## Смета
Смета на строительство: дом из керамоблока 100 м², один этаж, под ключ
Образец, составленный сервисом «Сметовед» (smetoved.ru) для примера разбора. Не смета реального подрядчика: позиции и цены — из нашего калькулятора, несколько позиций убраны нарочно.
№ | Наименование работ и материалов | Ед. изм. | Кол-во | Цена, ₽ | Сумма, ₽
Земляные работы
1 | Снятие плодородного слоя грунта | м2 | 144 | 80 | 11520
2 | Разработка грунта в траншеях под фундамент | м3 | 32 | 2356 | 75392
3 | Песок строительный для подушки | м3 | 13.8 | 1350 | 18630
4 | Щебень фракции 20-40 | м3 | 4.6 | 4311 | 19831
5 | Устройство песчано-щебёночной подушки с уплотнением | м2 | 40 | 360 | 14400
6 | Геотекстиль 150 г/м² | м2 | 132 | 107 | 14124
7 | Укладка геотекстиля | м2 | 120 | 95 | 11400
8 | Обратная засыпка грунта | м3 | 8 | 1300 | 10400
| Итого по разделу «Земляные работы» |  |  |  | 175697
Фундамент
9 | Монтаж опалубки фундамента | м2 | 100 | 875 | 87500
10 | Доска обрезная 25х150 для опалубки | м3 | 0.88 | 26312 | 23155
11 | Арматура A500C d12 | т | 1.5 | 65440 | 98160
12 | Вязальная проволока | кг | 15 | 81 | 1215
13 | Армирование фундамента | м3 | 20 | 3550 | 71000
14 | Бетон B22,5 (М300) | м3 | 20.6 | 7338 | 151163
15 | Бетонирование фундамента | м3 | 20 | 3100 | 62000
16 | Гидроизоляция фундамента рулонная | м2 | 23 | 367 | 8441
17 | Устройство гидроизоляции фундамента | м2 | 20 | 400 | 8000
18 | Утеплитель ЭППС 50 мм для цоколя | м3 | 1.2 | 9854 | 11825
19 | Утепление цоколя плитами ЭППС | м2 | 24 | 300 | 7200
20 | Устройство отмостки бетонной | м2 | 40 | 1100 | 44000
| Итого по разделу «Фундамент» |  |  |  | 573659
Пол по грунту
21 | Песок строительный для подсыпки под пол | м3 | 34.5 | 1350 | 46575
22 | Щебень фракции 20-40 для основания пола | м3 | 11.5 | 4311 | 49576
23 | Уплотнение основания под полы | м2 | 100 | 145 | 14500
24 | Утеплитель ЭППС 100 мм для пола | м3 | 10 | 9854 | 98540
25 | Сетка сварная кладочная 100х100х4 | м2 | 110 | 120 | 13200
26 | Бетон B22,5 (М300) для пола по грунту | м3 | 8.24 | 7338 | 60465
27 | Устройство бетонной стяжки пола | м3 | 8 | 9546 | 76368
| Итого по разделу «Пол по грунту» |  |  |  | 359224
Стены
28 | Керамический блок поризованный 440 мм | м3 | 47.59 | 7300 | 347407
29 | Раствор кладочный тёплый перлитовый | м3 | 2.72 | 24752 | 67325
30 | Кладка стен из керамических блоков | м3 | 45.32 | 4350 | 197142
31 | Керамический блок 120 мм для перегородок | м3 | 11.91 | 9000 | 107190
32 | Кладка перегородок из керамических блоков | м3 | 11.34 | 8417 | 95449
33 | Смесь кладочная для перегородок | кг | 1088.64 | 10 | 10886
34 | Сетка кладочная базовая 50х50х3 | м2 | 48 | 415 | 19920
| Итого по разделу «Стены» |  |  |  | 845319
Армопояс и перемычки
35 | Бетон B22,5 (М300) для армопояса | м3 | 2.06 | 7338 | 15116
36 | Арматура A500C d12 для армопояса | т | 0.16 | 65438 | 10470
37 | Монтаж опалубки армопояса | м2 | 16 | 480 | 7680
38 | Устройство монолитного армопояса | м3 | 2 | 3600 | 7200
| Итого по разделу «Армопояс и перемычки» |  |  |  | 40466
Перекрытия
39 | Доска обрезная 50х200х6000 для балок перекрытия | м3 | 2.2 | 26312 | 57886
40 | Монтаж балок перекрытия | м2 | 100 | 1050 | 105000
41 | Минеральная вата 250 мм для чердачного перекрытия | м3 | 26.25 | 5435 | 142669
42 | Монтаж утеплителя в перекрытие | м2 | 100 | 280 | 28000
43 | Плита OSB-3 9 мм потолочная | м2 | 107 | 315 | 33705
44 | Подшивка потолка плитами OSB | м2 | 100 | 475 | 47500
| Итого по разделу «Перекрытия» |  |  |  | 414760
Кровля
45 | Доска обрезная 50х200х6000 для стропил | м3 | 3.59 | 26315 | 94471
46 | Устройство стропильной системы | м2 | 138.02 | 1223 | 168798
47 | Доска обрезная 25х100х6000 для обрешётки | м3 | 1.66 | 26315 | 43683
48 | Монтаж обрешётки | м2 | 138.02 | 310 | 42786
49 | Монтаж гидроизоляции кровли | м2 | 138.02 | 200 | 27604
50 | Металлочерепица | м2 | 154.58 | 786 | 121500
51 | Монтаж металлочерепицы | м2 | 138.02 | 642 | 88609
52 | Доборные элементы кровли (конёк, ветровые и карнизные планки) | м | 58.09 | 613 | 35609
53 | Подшивка свесов кровли софитом | м2 | 21 | 1412 | 29652
54 | Водосточная система | м | 38 | 1100 | 41800
55 | Монтаж водосточной системы | м | 38 | 495 | 18810
56 | Снегозадержатели трубчатые | м | 22 | 1389 | 30558
57 | Антисептик для древесины | кг | 59.5 | 358 | 21301
58 | Обработка стропил и балок антисептиком | м2 | 238.02 | 175 | 41654
59 | Крепёж (гвозди, саморезы, метизы) | кг | 29.78 | 86 | 2561
| Итого по разделу «Кровля» |  |  |  | 809396
Проёмы
60 | Окно ПВХ двухкамерное | м2 | 15 | 9508 | 142620
61 | Установка окон | м2 | 15 | 3218 | 48270
62 | Дверь входная металлическая | шт | 1 | 29860 | 29860
63 | Установка входной двери | шт | 1 | 7000 | 7000
64 | Откос оконный наружный (планка ПВХ) | шт | 25 | 803 | 20075
65 | Отделка наружных оконных откосов | м2 | 8.75 | 350 | 3062
66 | Установка наружных оконных отливов | шт | 9 | 900 | 8100
67 | Подоконник ПВХ | шт | 9 | 1078 | 9702
68 | Установка подоконников | шт | 9 | 900 | 8100
| Итого по разделу «Проёмы» |  |  |  | 276789
Фасад
69 | Монтаж и демонтаж строительных лесов | м2 | 120 | 265 | 31800
70 | Аренда строительных лесов | м2 | 120 | 95 | 11400
71 | Облицовка цоколя | м2 | 24 | 3800 | 91200
72 | Плитка клинкерная для цоколя | м2 | 24 | 971 | 23304
73 | Штукатурка фасадная | кг | 1854 | 20 | 37080
74 | Грунтовка глубокого проникновения | л | 20.6 | 128 | 2637
75 | Оштукатуривание фасада по сетке | м2 | 103 | 550 | 56650
76 | Окраска фасада в два слоя | м2 | 103 | 900 | 92700
| Итого по разделу «Фасад» |  |  |  | 346771
Электрика
77 | Щит электрический навесной | шт | 1 | 2944 | 2944
78 | Автомат защиты модульный | шт | 14 | 668 | 9352
79 | Кабель ВВГнг 3х2,5 (розеточные группы) | м | 350 | 171 | 59850
80 | Кабель ВВГнг 3х1,5 (освещение) | м | 200 | 111 | 22200
81 | Розетка встраиваемая с заземлением | шт | 30 | 404 | 12120
82 | Выключатель клавишный встраиваемый | шт | 12 | 445 | 5340
83 | Светильник потолочный точечный | шт | 18 | 832 | 14976
84 | Электромонтаж точки (розетка, выключатель, светильник) | шт | 60 | 600 | 36000
85 | Провод СИП 4х16 для ввода | м | 15 | 167 | 2505
86 | Монтаж ввода электричества (воздушный, СИП) | м | 15 | 450 | 6750
87 | Контур заземления (комплект 6 м) | шт | 1 | 10682 | 10682
88 | Монтаж контура заземления | м | 10 | 800 | 8000
89 | Щит учёта (навесной корпус под счётчик) | шт | 1 | 3908 | 3908
90 | Счётчик электроэнергии однофазный | шт | 1 | 2730 | 2730
91 | Монтаж щита учёта и счётчика | шт | 1 | 2500 | 2500
| Итого по разделу «Электрика» |  |  |  | 199857
Водоснабжение
92 | Труба полипропиленовая 20 мм | м | 80 | 182 | 14560
93 | Фитинг полипропиленовый | шт | 50 | 169 | 8450
94 | Кран шаровой | шт | 10 | 749 | 7490
95 | Коллектор распределительный | шт | 1 | 2691 | 2691
96 | Теплоизоляция трубная | м | 40 | 45 | 1800
97 | Монтаж водоснабжения | м | 80 | 600 | 48000
98 | Водонагреватель накопительный 80–100 л | шт | 1 | 24190 | 24190
99 | Установка водонагревателя | шт | 1 | 4100 | 4100
100 | Насосная станция | шт | 1 | 17865 | 17865
101 | Установка насосной станции | шт | 1 | 4000 | 4000
102 | Труба ПНД d32 для ввода воды | м | 15 | 77 | 1155
103 | Монтаж ввода воды | м | 15 | 150 | 2250
| Итого по разделу «Водоснабжение» |  |  |  | 136551
Канализация
104 | Труба канализационная 110 мм | м | 30 | 428 | 12840
105 | Фасонные части канализации | шт | 25 | 127 | 3175
106 | Монтаж канализации | м | 30 | 220 | 6600
| Итого по разделу «Канализация» |  |  |  | 22615
Отопление
107 | Котёл газовый настенный | шт | 1 | 69453 | 69453
108 | Радиатор биметаллический | шт | 9 | 10080 | 90720
109 | Труба для отопления PEX 16 мм | м | 120 | 190 | 22800
110 | Установка радиаторов отопления | шт | 9 | 1800 | 16200
111 | Монтаж трубопроводов отопления | м | 120 | 700 | 84000
| Итого по разделу «Отопление» |  |  |  | 283173
Вентиляция
112 | Воздуховод круглый 125 мм | м | 25 | 401 | 10025
113 | Решётка вентиляционная | шт | 8 | 256 | 2048
114 | Вентилятор вытяжной бытовой | шт | 2 | 2858 | 5716
115 | Монтаж вентиляции | м | 25 | 159 | 3975
116 | Клапан приточный стеновой | шт | 4 | 1973 | 7892
117 | Устройство приточного клапана в стене | шт | 4 | 650 | 2600
118 | Устройство вентиляционного канала (гильза Ø100–150) | м | 3 | 295 | 885
| Итого по разделу «Вентиляция» |  |  |  | 33141
Полы
119 | Смесь цементно-песчаная М150 для стяжки | т | 10 | 9525 | 95250
120 | Наливной пол (ровнитель) | кг | 300 | 37 | 11100
121 | Устройство стяжки пола | м2 | 100 | 600 | 60000
122 | Ламинат 32 класс | м2 | 63 | 918 | 57834
123 | Керамогранит напольный | м2 | 26 | 1948 | 50648
124 | Клей плиточный | кг | 130 | 47 | 6110
125 | Плинтус напольный | м | 110 | 283 | 31130
126 | Укладка ламината | м2 | 60 | 440 | 26400
127 | Укладка керамогранита на пол | м2 | 25 | 985 | 24625
| Итого по разделу «Полы» |  |  |  | 363097
Отделка стен
128 | Штукатурка гипсовая | кг | 3504 | 17 | 59568
129 | Шпаклёвка финишная | кг | 730 | 50 | 36500
130 | Оштукатуривание и шпаклевание стен | м2 | 292 | 710 | 207320
131 | Обои под покраску | м2 | 233.6 | 215 | 50224
132 | Краска водно-дисперсионная для стен | кг | 102.2 | 139 | 14206
133 | Оклейка обоями и окраска стен | м2 | 233.6 | 233 | 54429
| Итого по разделу «Отделка стен» |  |  |  | 422247
Потолки
134 | Гипсокартон потолочный | м2 | 105 | 263 | 27615
135 | Профиль потолочный для гипсокартона | м | 300 | 123 | 36900
136 | Отделка потолков | м2 | 100 | 530 | 53000
| Итого по разделу «Потолки» |  |  |  | 117515
Двери и сантехника
137 | Дверь межкомнатная с коробкой | шт | 6 | 7648 | 45888
138 | Установка межкомнатных дверей | шт | 6 | 2450 | 14700
139 | Унитаз с бачком | шт | 2 | 9000 | 18000
140 | Раковина | шт | 2 | 9400 | 18800
141 | Ванна акриловая | шт | 1 | 13000 | 13000
142 | Смеситель | шт | 3 | 3200 | 9600
143 | Установка сантехнических приборов | шт | 8 | 1280 | 10240
| Итого по разделу «Двери и сантехника» |  |  |  | 130228
Организация работ
144 | Доставка материалов | рейс | 14 | 10000 | 140000
145 | Разгрузка материалов | рейс | 14 | 2500 | 35000
146 | Вывоз строительного мусора | м3 | 8 | 600 | 4800
| Итого по разделу «Организация работ» |  |  |  | 179800
| Итого по смете |  |  |  | 5730305
Сметовед — проверка сметы на дом и другие образцы