## Смета
Смета на строительство: каркасный дом 100 м², один этаж, под ключ
Образец, составленный сервисом «Сметовед» (smetoved.ru) для примера разбора. Не смета реального подрядчика: позиции и цены — из нашего калькулятора, несколько позиций убраны нарочно.
№ | Наименование работ и материалов | Ед. изм. | Кол-во | Цена, ₽ | Сумма, ₽
Земляные работы
1 | Снятие плодородного слоя грунта | м2 | 144 | 80 | 11520
2 | Разработка грунта в траншеях под фундамент | м3 | 24 | 2356 | 56544
3 | Обратная засыпка грунта | м3 | 4 | 1300 | 5200
| Итого по разделу «Земляные работы» |  |  |  | 73264
Фундамент
4 | Монтаж опалубки фундамента | м2 | 80 | 875 | 70000
5 | Доска обрезная 25х150 для опалубки | м3 | 0.7 | 26311 | 18418
6 | Арматура A500C d12 | т | 1.2 | 65440 | 78528
7 | Вязальная проволока | кг | 12 | 81 | 972
8 | Армирование фундамента | м3 | 16 | 3550 | 56800
9 | Бетон B22,5 (М300) | м3 | 16.48 | 7338 | 120930
10 | Бетонирование фундамента | м3 | 16 | 3100 | 49600
11 | Гидроизоляция фундамента рулонная | м2 | 23 | 367 | 8441
12 | Устройство гидроизоляции фундамента | м2 | 20 | 400 | 8000
13 | Утеплитель ЭППС 50 мм для цоколя | м3 | 1.2 | 9854 | 11825
14 | Утепление цоколя плитами ЭППС | м2 | 24 | 300 | 7200
15 | Устройство отмостки бетонной | м2 | 40 | 1100 | 44000
| Итого по разделу «Фундамент» |  |  |  | 474714
Каркас стен
16 | Доска сухая строганая 50х200х6000 нижнего и верхнего венца | м3 | 1 | 40784 | 40784
17 | Доска сухая строганая 50х150х6000 для стоек каркаса | м3 | 2.16 | 40784 | 88093
18 | Доска сухая строганая 50х100х6000 для перегородок | м3 | 1.32 | 40784 | 53835
19 | Антисептик для древесины | кг | 53.62 | 358 | 19196
20 | Сборка каркаса стен | м2 | 120 | 678 | 81360
21 | Сборка каркаса перегородок | м2 | 94.5 | 678 | 64071
22 | Минеральная вата 150 мм для стен | м3 | 16.22 | 5435 | 88156
23 | Монтаж утеплителя в каркас стен | м2 | 103 | 250 | 25750
24 | Плита OSB-3 9 мм | м2 | 110.21 | 315 | 34716
25 | Обшивка стен плитами OSB | м2 | 103 | 140 | 14420
26 | Крепёж (гвозди, саморезы, метизы) | кг | 17.93 | 86 | 1542
27 | Огнебиозащита деревянных конструкций | м2 | 414.5 | 235 | 97408
| Итого по разделу «Каркас стен» |  |  |  | 609331
Перекрытия
28 | Доска сухая строганая 50х200х6000 для балок перекрытия | м3 | 4.4 | 40784 | 179450
29 | Монтаж балок перекрытия | м2 | 200 | 1050 | 210000
30 | Минеральная вата 200 мм для перекрытия пола | м3 | 21 | 5435 | 114135
31 | Минеральная вата 250 мм для чердачного перекрытия | м3 | 26.25 | 5435 | 142669
32 | Монтаж утеплителя в перекрытия | м2 | 200 | 280 | 56000
33 | Плита OSB-3 18 мм для чернового пола | м2 | 107 | 563 | 60241
34 | Устройство чернового пола | м2 | 100 | 610 | 61000
| Итого по разделу «Перекрытия» |  |  |  | 823495
Кровля
35 | Доска обрезная 50х200х6000 для стропил | м3 | 3.59 | 26315 | 94471
36 | Устройство стропильной системы | м2 | 138.02 | 1223 | 168798
37 | Доска обрезная 25х100х6000 для обрешётки | м3 | 1.66 | 26315 | 43683
38 | Монтаж обрешётки | м2 | 138.02 | 310 | 42786
39 | Монтаж гидроизоляции кровли | м2 | 138.02 | 200 | 27604
40 | Металлочерепица | м2 | 154.58 | 786 | 121500
41 | Монтаж металлочерепицы | м2 | 138.02 | 642 | 88609
42 | Доборные элементы кровли (конёк, ветровые и карнизные планки) | м | 58.09 | 613 | 35609
43 | Подшивка свесов кровли софитом | м2 | 21 | 1412 | 29652
44 | Водосточная система | м | 38 | 1100 | 41800
45 | Монтаж водосточной системы | м | 38 | 495 | 18810
46 | Снегозадержатели трубчатые | м | 22 | 1389 | 30558
| Итого по разделу «Кровля» |  |  |  | 743880
Проёмы
47 | Окно ПВХ двухкамерное | м2 | 15 | 9508 | 142620
48 | Установка окон | м2 | 15 | 3218 | 48270
49 | Дверь входная металлическая | шт | 1 | 29860 | 29860
50 | Установка входной двери | шт | 1 | 7000 | 7000
51 | Откос оконный наружный (планка ПВХ) | шт | 25 | 803 | 20075
52 | Отделка наружных оконных откосов | м2 | 8.75 | 350 | 3062
53 | Установка наружных оконных отливов | шт | 9 | 900 | 8100
54 | Подоконник ПВХ | шт | 9 | 1078 | 9702
55 | Установка подоконников | шт | 9 | 900 | 8100
| Итого по разделу «Проёмы» |  |  |  | 276789
Фасад
56 | Монтаж и демонтаж строительных лесов | м2 | 120 | 265 | 31800
57 | Аренда строительных лесов | м2 | 120 | 95 | 11400
58 | Облицовка цоколя | м2 | 24 | 3800 | 91200
59 | Плитка клинкерная для цоколя | м2 | 24 | 971 | 23304
60 | Имитация бруса для фасада | м2 | 113.3 | 1664 | 188531
61 | Доска обрезная 25х50 для обрешётки фасада | м3 | 0.62 | 26312 | 16313
62 | Монтаж фасадной обшивки | м2 | 103 | 500 | 51500
63 | Окраска фасада в два слоя | м2 | 103 | 900 | 92700
| Итого по разделу «Фасад» |  |  |  | 506748
Электрика
64 | Щит электрический навесной | шт | 1 | 2944 | 2944
65 | Автомат защиты модульный | шт | 14 | 668 | 9352
66 | Кабель ВВГнг 3х2,5 (розеточные группы) | м | 350 | 171 | 59850
67 | Кабель ВВГнг 3х1,5 (освещение) | м | 200 | 111 | 22200
68 | Розетка встраиваемая с заземлением | шт | 30 | 404 | 12120
69 | Выключатель клавишный встраиваемый | шт | 12 | 445 | 5340
70 | Светильник потолочный точечный | шт | 18 | 832 | 14976
71 | Электромонтаж точки (розетка, выключатель, светильник) | шт | 60 | 600 | 36000
72 | Провод СИП 4х16 для ввода | м | 15 | 167 | 2505
73 | Монтаж ввода электричества (воздушный, СИП) | м | 15 | 450 | 6750
74 | Контур заземления (комплект 6 м) | шт | 1 | 10682 | 10682
75 | Монтаж контура заземления | м | 10 | 800 | 8000
76 | Щит учёта (навесной корпус под счётчик) | шт | 1 | 3908 | 3908
77 | Счётчик электроэнергии однофазный | шт | 1 | 2730 | 2730
78 | Монтаж щита учёта и счётчика | шт | 1 | 2500 | 2500
| Итого по разделу «Электрика» |  |  |  | 199857
Водоснабжение
79 | Труба полипропиленовая 20 мм | м | 80 | 182 | 14560
80 | Фитинг полипропиленовый | шт | 50 | 169 | 8450
81 | Кран шаровой | шт | 10 | 749 | 7490
82 | Коллектор распределительный | шт | 1 | 2691 | 2691
83 | Теплоизоляция трубная | м | 40 | 45 | 1800
84 | Монтаж водоснабжения | м | 80 | 600 | 48000
85 | Водонагреватель накопительный 80–100 л | шт | 1 | 24190 | 24190
86 | Установка водонагревателя | шт | 1 | 4100 | 4100
87 | Насосная станция | шт | 1 | 17865 | 17865
88 | Установка насосной станции | шт | 1 | 4000 | 4000
89 | Труба ПНД d32 для ввода воды | м | 15 | 77 | 1155
90 | Монтаж ввода воды | м | 15 | 150 | 2250
| Итого по разделу «Водоснабжение» |  |  |  | 136551
Канализация
91 | Труба канализационная 110 мм | м | 30 | 428 | 12840
92 | Фасонные части канализации | шт | 25 | 127 | 3175
93 | Монтаж канализации | м | 30 | 220 | 6600
| Итого по разделу «Канализация» |  |  |  | 22615
Отопление
94 | Котёл газовый настенный | шт | 1 | 69453 | 69453
95 | Радиатор биметаллический | шт | 9 | 10080 | 90720
96 | Труба для отопления PEX 16 мм | м | 120 | 190 | 22800
97 | Установка радиаторов отопления | шт | 9 | 1800 | 16200
98 | Монтаж трубопроводов отопления | м | 120 | 700 | 84000
| Итого по разделу «Отопление» |  |  |  | 283173
Вентиляция
99 | Воздуховод круглый 125 мм | м | 25 | 401 | 10025
100 | Решётка вентиляционная | шт | 8 | 256 | 2048
101 | Вентилятор вытяжной бытовой | шт | 2 | 2858 | 5716
102 | Монтаж вентиляции | м | 25 | 159 | 3975
103 | Клапан приточный стеновой | шт | 4 | 1973 | 7892
104 | Устройство приточного клапана в стене | шт | 4 | 650 | 2600
105 | Устройство вентиляционного канала (гильза Ø100–150) | м | 3 | 295 | 885
| Итого по разделу «Вентиляция» |  |  |  | 33141
Полы
106 | Смесь цементно-песчаная М150 для стяжки | т | 10 | 9525 | 95250
107 | Наливной пол (ровнитель) | кг | 300 | 37 | 11100
108 | Устройство стяжки пола | м2 | 100 | 600 | 60000
109 | Ламинат 32 класс | м2 | 63 | 918 | 57834
110 | Керамогранит напольный | м2 | 26 | 1948 | 50648
111 | Клей плиточный | кг | 130 | 47 | 6110
112 | Плинтус напольный | м | 110 | 283 | 31130
113 | Укладка ламината | м2 | 60 | 440 | 26400
114 | Укладка керамогранита на пол | м2 | 25 | 985 | 24625
| Итого по разделу «Полы» |  |  |  | 363097
Отделка стен
115 | Штукатурка гипсовая | кг | 3504 | 17 | 59568
116 | Шпаклёвка финишная | кг | 730 | 50 | 36500
117 | Оштукатуривание и шпаклевание стен | м2 | 292 | 710 | 207320
118 | Обои под покраску | м2 | 233.6 | 215 | 50224
119 | Краска водно-дисперсионная для стен | кг | 102.2 | 139 | 14206
120 | Оклейка обоями и окраска стен | м2 | 233.6 | 233 | 54429
| Итого по разделу «Отделка стен» |  |  |  | 422247
Потолки
121 | Гипсокартон потолочный | м2 | 105 | 263 | 27615
122 | Профиль потолочный для гипсокартона | м | 300 | 123 | 36900
123 | Отделка потолков | м2 | 100 | 530 | 53000
| Итого по разделу «Потолки» |  |  |  | 117515
Двери и сантехника
124 | Дверь межкомнатная с коробкой | шт | 6 | 7648 | 45888
125 | Установка межкомнатных дверей | шт | 6 | 2450 | 14700
126 | Унитаз с бачком | шт | 2 | 9000 | 18000
127 | Раковина | шт | 2 | 9400 | 18800
128 | Ванна акриловая | шт | 1 | 13000 | 13000
129 | Смеситель | шт | 3 | 3200 | 9600
130 | Установка сантехнических приборов | шт | 8 | 1280 | 10240
| Итого по разделу «Двери и сантехника» |  |  |  | 130228
Организация работ
131 | Доставка материалов | рейс | 6 | 10000 | 60000
132 | Разгрузка материалов | рейс | 6 | 2500 | 15000
133 | Вывоз строительного мусора | м3 | 8 | 600 | 4800
| Итого по разделу «Организация работ» |  |  |  | 79800
| Итого по смете |  |  |  | 5296445
Сметовед — проверка сметы на дом и другие образцы