## Смета
Смета на строительство: монолитный дом 100 м², один этаж, под ключ
Образец, составленный сервисом «Сметовед» (smetoved.ru) для примера разбора. Не смета реального подрядчика: позиции и цены — из нашего калькулятора, несколько позиций убраны нарочно.
№ | Наименование работ и материалов | Ед. изм. | Кол-во | Цена, ₽ | Сумма, ₽
Земляные работы
1 | Снятие плодородного слоя грунта | м2 | 144 | 80 | 11520
2 | Разработка грунта в траншеях под фундамент | м3 | 36 | 2356 | 84816
3 | Обратная засыпка грунта | м3 | 8 | 1300 | 10400
| Итого по разделу «Земляные работы» |  |  |  | 106736
Фундамент
4 | Монтаж опалубки фундамента | м2 | 100 | 875 | 87500
5 | Доска обрезная 25х150 для опалубки | м3 | 0.88 | 26312 | 23155
6 | Арматура A500C d12 | т | 1.88 | 65439 | 123025
7 | Вязальная проволока | кг | 18.75 | 81 | 1519
8 | Армирование фундамента | м3 | 25 | 3550 | 88750
9 | Бетон B22,5 (М300) | м3 | 25.75 | 7338 | 188954
10 | Бетонирование фундамента | м3 | 25 | 3100 | 77500
11 | Гидроизоляция фундамента рулонная | м2 | 28.75 | 367 | 10551
12 | Устройство гидроизоляции фундамента | м2 | 25 | 400 | 10000
13 | Утеплитель ЭППС 50 мм для цоколя | м3 | 1.2 | 9854 | 11825
14 | Утепление цоколя плитами ЭППС | м2 | 24 | 300 | 7200
15 | Устройство отмостки бетонной | м2 | 40 | 1100 | 44000
| Итого по разделу «Фундамент» |  |  |  | 673979
Пол по грунту
16 | Утеплитель ЭППС 100 мм для пола | м3 | 10 | 9854 | 98540
17 | Плёнка полиэтиленовая 200 мкм | м2 | 115 | 39 | 4485
18 | Сетка сварная кладочная 100х100х4 | м2 | 110 | 120 | 13200
19 | Бетон B22,5 (М300) для пола по грунту | м3 | 8.24 | 7338 | 60465
20 | Устройство бетонной стяжки пола | м3 | 8 | 9546 | 76368
| Итого по разделу «Пол по грунту» |  |  |  | 253058
Стены
21 | Монтаж опалубки стен | м2 | 206 | 480 | 98880
22 | Арматура A500C d12 для стен | т | 1.65 | 65440 | 107976
23 | Армирование стен | м3 | 20.6 | 3550 | 73130
24 | Бетон B22,5 (М300) для стен | м3 | 21.22 | 7338 | 155712
25 | Бетонирование стен | м3 | 20.6 | 3100 | 63860
26 | Минеральная вата 150 мм фасадная | м3 | 16.22 | 20332 | 329785
27 | Монтаж утеплителя фасада | м2 | 103 | 415 | 42745
28 | Газобетонный блок D500 100 мм для перегородок | м3 | 9.92 | 7762 | 76999
29 | Кладка перегородок из газобетонных блоков | м3 | 9.45 | 10100 | 95445
30 | Клей для газобетона (перегородки) | кг | 236.25 | 21 | 4961
| Итого по разделу «Стены» |  |  |  | 1049493
Перекрытия
31 | Монтаж опалубки перекрытия | м2 | 100 | 480 | 48000
32 | Арматура A500C d12 для перекрытия | т | 1.8 | 65439 | 117790
33 | Армирование перекрытия | м3 | 20 | 3550 | 71000
34 | Бетон B22,5 (М300) для перекрытия | м3 | 20.6 | 7338 | 151163
35 | Бетонирование перекрытия | м3 | 20 | 3100 | 62000
36 | Минеральная вата 250 мм чердачная | м3 | 26.25 | 5435 | 142669
37 | Монтаж утеплителя в перекрытие | м2 | 100 | 280 | 28000
| Итого по разделу «Перекрытия» |  |  |  | 620622
Кровля
38 | Доска обрезная 50х200х6000 для стропил | м3 | 3.59 | 26315 | 94471
39 | Устройство стропильной системы | м2 | 138.02 | 1223 | 168798
40 | Доска обрезная 25х100х6000 для обрешётки | м3 | 1.66 | 26315 | 43683
41 | Монтаж обрешётки | м2 | 138.02 | 310 | 42786
42 | Гидро-ветрозащитная мембрана для кровли | м2 | 158.72 | 142 | 22538
43 | Монтаж гидроизоляции кровли | м2 | 138.02 | 200 | 27604
44 | Металлочерепица | м2 | 154.58 | 786 | 121500
45 | Монтаж металлочерепицы | м2 | 138.02 | 642 | 88609
46 | Доборные элементы кровли (конёк, ветровые и карнизные планки) | м | 58.09 | 613 | 35609
47 | Подшивка свесов кровли софитом | м2 | 21 | 1412 | 29652
48 | Водосточная система | м | 38 | 1100 | 41800
49 | Монтаж водосточной системы | м | 38 | 495 | 18810
50 | Снегозадержатели трубчатые | м | 22 | 1389 | 30558
51 | Антисептик для древесины | кг | 34.5 | 358 | 12351
52 | Обработка стропил и балок антисептиком | м2 | 138.02 | 175 | 24154
53 | Крепёж (гвозди, саморезы, метизы) | кг | 20.98 | 86 | 1804
| Итого по разделу «Кровля» |  |  |  | 804727
Проёмы
54 | Окно ПВХ двухкамерное | м2 | 15 | 9508 | 142620
55 | Установка окон | м2 | 15 | 3218 | 48270
56 | Дверь входная металлическая | шт | 1 | 29860 | 29860
57 | Установка входной двери | шт | 1 | 7000 | 7000
58 | Откос оконный наружный (планка ПВХ) | шт | 25 | 803 | 20075
59 | Отделка наружных оконных откосов | м2 | 8.75 | 350 | 3062
60 | Установка наружных оконных отливов | шт | 9 | 900 | 8100
61 | Подоконник ПВХ | шт | 9 | 1078 | 9702
62 | Установка подоконников | шт | 9 | 900 | 8100
| Итого по разделу «Проёмы» |  |  |  | 276789
Фасад
63 | Монтаж и демонтаж строительных лесов | м2 | 120 | 265 | 31800
64 | Аренда строительных лесов | м2 | 120 | 95 | 11400
65 | Облицовка цоколя | м2 | 24 | 3800 | 91200
66 | Плитка клинкерная для цоколя | м2 | 24 | 971 | 23304
67 | Штукатурка фасадная | кг | 1854 | 42 | 77868
68 | Грунтовка глубокого проникновения | л | 20.6 | 128 | 2637
69 | Оштукатуривание фасада по сетке | м2 | 103 | 550 | 56650
70 | Окраска фасада в два слоя | м2 | 103 | 900 | 92700
| Итого по разделу «Фасад» |  |  |  | 387559
Электрика
71 | Щит электрический навесной | шт | 1 | 2944 | 2944
72 | Автомат защиты модульный | шт | 14 | 668 | 9352
73 | Кабель ВВГнг 3х2,5 (розеточные группы) | м | 350 | 171 | 59850
74 | Кабель ВВГнг 3х1,5 (освещение) | м | 200 | 111 | 22200
75 | Розетка встраиваемая с заземлением | шт | 30 | 404 | 12120
76 | Выключатель клавишный встраиваемый | шт | 12 | 445 | 5340
77 | Светильник потолочный точечный | шт | 18 | 832 | 14976
78 | Электромонтаж точки (розетка, выключатель, светильник) | шт | 60 | 600 | 36000
79 | Провод СИП 4х16 для ввода | м | 15 | 167 | 2505
80 | Монтаж ввода электричества (воздушный, СИП) | м | 15 | 450 | 6750
81 | Контур заземления (комплект 6 м) | шт | 1 | 10682 | 10682
82 | Монтаж контура заземления | м | 10 | 800 | 8000
83 | Щит учёта (навесной корпус под счётчик) | шт | 1 | 3908 | 3908
84 | Счётчик электроэнергии однофазный | шт | 1 | 2730 | 2730
85 | Монтаж щита учёта и счётчика | шт | 1 | 2500 | 2500
| Итого по разделу «Электрика» |  |  |  | 199857
Водоснабжение
86 | Труба полипропиленовая 20 мм | м | 80 | 182 | 14560
87 | Фитинг полипропиленовый | шт | 50 | 169 | 8450
88 | Кран шаровой | шт | 10 | 749 | 7490
89 | Коллектор распределительный | шт | 1 | 2691 | 2691
90 | Теплоизоляция трубная | м | 40 | 45 | 1800
91 | Монтаж водоснабжения | м | 80 | 600 | 48000
92 | Водонагреватель накопительный 80–100 л | шт | 1 | 24190 | 24190
93 | Установка водонагревателя | шт | 1 | 4100 | 4100
94 | Насосная станция | шт | 1 | 17865 | 17865
95 | Установка насосной станции | шт | 1 | 4000 | 4000
96 | Труба ПНД d32 для ввода воды | м | 15 | 77 | 1155
97 | Монтаж ввода воды | м | 15 | 150 | 2250
| Итого по разделу «Водоснабжение» |  |  |  | 136551
Канализация
98 | Труба канализационная 110 мм | м | 30 | 428 | 12840
99 | Фасонные части канализации | шт | 25 | 127 | 3175
100 | Монтаж канализации | м | 30 | 220 | 6600
| Итого по разделу «Канализация» |  |  |  | 22615
Отопление
101 | Котёл газовый настенный | шт | 1 | 69453 | 69453
102 | Радиатор биметаллический | шт | 9 | 10080 | 90720
103 | Труба для отопления PEX 16 мм | м | 120 | 190 | 22800
104 | Установка радиаторов отопления | шт | 9 | 1800 | 16200
105 | Монтаж трубопроводов отопления | м | 120 | 700 | 84000
| Итого по разделу «Отопление» |  |  |  | 283173
Вентиляция
106 | Воздуховод круглый 125 мм | м | 25 | 401 | 10025
107 | Решётка вентиляционная | шт | 8 | 256 | 2048
108 | Вентилятор вытяжной бытовой | шт | 2 | 2858 | 5716
109 | Монтаж вентиляции | м | 25 | 159 | 3975
110 | Клапан приточный стеновой | шт | 4 | 1973 | 7892
111 | Устройство приточного клапана в стене | шт | 4 | 650 | 2600
112 | Устройство вентиляционного канала (гильза Ø100–150) | м | 3 | 295 | 885
| Итого по разделу «Вентиляция» |  |  |  | 33141
Полы
113 | Смесь цементно-песчаная М150 для стяжки | т | 10 | 9525 | 95250
114 | Наливной пол (ровнитель) | кг | 300 | 37 | 11100
115 | Устройство стяжки пола | м2 | 100 | 600 | 60000
116 | Ламинат 32 класс | м2 | 63 | 918 | 57834
117 | Керамогранит напольный | м2 | 26 | 1948 | 50648
118 | Клей плиточный | кг | 130 | 47 | 6110
119 | Плинтус напольный | м | 110 | 283 | 31130
120 | Укладка ламината | м2 | 60 | 440 | 26400
121 | Укладка керамогранита на пол | м2 | 25 | 985 | 24625
| Итого по разделу «Полы» |  |  |  | 363097
Отделка стен
122 | Штукатурка гипсовая | кг | 3504 | 17 | 59568
123 | Шпаклёвка финишная | кг | 730 | 50 | 36500
124 | Оштукатуривание и шпаклевание стен | м2 | 292 | 710 | 207320
125 | Обои под покраску | м2 | 233.6 | 215 | 50224
126 | Краска водно-дисперсионная для стен | кг | 102.2 | 139 | 14206
127 | Оклейка обоями и окраска стен | м2 | 233.6 | 233 | 54429
| Итого по разделу «Отделка стен» |  |  |  | 422247
Потолки
128 | Гипсокартон потолочный | м2 | 105 | 263 | 27615
129 | Профиль потолочный для гипсокартона | м | 300 | 123 | 36900
130 | Отделка потолков | м2 | 100 | 530 | 53000
| Итого по разделу «Потолки» |  |  |  | 117515
Двери и сантехника
131 | Дверь межкомнатная с коробкой | шт | 6 | 7648 | 45888
132 | Установка межкомнатных дверей | шт | 6 | 2450 | 14700
133 | Унитаз с бачком | шт | 2 | 9000 | 18000
134 | Раковина | шт | 2 | 9400 | 18800
135 | Ванна акриловая | шт | 1 | 13000 | 13000
136 | Смеситель | шт | 3 | 3200 | 9600
137 | Установка сантехнических приборов | шт | 8 | 1280 | 10240
| Итого по разделу «Двери и сантехника» |  |  |  | 130228
Организация работ
138 | Доставка материалов | рейс | 14 | 10000 | 140000
139 | Разгрузка материалов | рейс | 14 | 2500 | 35000
140 | Вывоз строительного мусора | м3 | 8 | 600 | 4800
| Итого по разделу «Организация работ» |  |  |  | 179800
| Итого по смете |  |  |  | 6061187
Сметовед — проверка сметы на дом и другие образцы