## Смета
Смета на строительство: монолитный дом 100 м², один этаж, под ключ
Образец, составленный сервисом «Сметовед» (smetoved.ru). Позиции, количества и цены — из нашего калькулятора по открытым источникам. Это не смета реального подрядчика и не коммерческое предложение.
Дом целиком: коробка, тёплый контур, инженерия и отделка. Цены бригад; через компанию те же работы стоят примерно ×1,5.
№ | Раздел | Наименование работ и материалов | Вид | Ед. изм. | Кол-во | Цена, ₽ | Сумма, ₽
Земляные работы
1 |  | Снятие плодородного слоя грунта | работа | м2 | 144 | 80
2 |  | Разработка грунта в траншеях под фундамент | работа | м3 | 36 | 2356
3 |  | Песок строительный для подушки | материал | м3 | 15.53 | 1353
4 |  | Щебень фракции 20-40 | материал | м3 | 5.17 | 4311
5 |  | Устройство песчано-щебёночной подушки с уплотнением | работа | м2 | 45 | 360
6 |  | Геотекстиль 150 г/м² | материал | м2 | 137.5 | 107
7 |  | Укладка геотекстиля | работа | м2 | 125 | 95
8 |  | Обратная засыпка грунта | работа | м3 | 8 | 1300
Итого по разделу «Земляные работы»
Фундамент
9 |  | Монтаж опалубки фундамента | работа | м2 | 100 | 875
10 |  | Доска обрезная 25х150 для опалубки | материал | м3 | 0.88 | 26433
11 |  | Арматура A500C d12 | материал | т | 1.88 | 65439
12 |  | Вязальная проволока | материал | кг | 18.75 | 80
13 |  | Армирование фундамента | работа | м3 | 25 | 3550
14 |  | Бетон B22,5 (М300) | материал | м3 | 25.75 | 7177
15 |  | Бетонирование фундамента | работа | м3 | 25 | 3100
16 |  | Гидроизоляция фундамента рулонная | материал | м2 | 28.75 | 331
17 |  | Устройство гидроизоляции фундамента | работа | м2 | 25 | 400
18 |  | Утеплитель ЭППС 50 мм для цоколя | материал | м3 | 1.2 | 9854
19 |  | Утепление цоколя плитами ЭППС | работа | м2 | 24 | 300
20 |  | Устройство отмостки бетонной | работа | м2 | 40 | 1100
Итого по разделу «Фундамент»
Пол по грунту
21 |  | Песок строительный для подсыпки под пол | материал | м3 | 34.5 | 1353
22 |  | Щебень фракции 20-40 для основания пола | материал | м3 | 11.5 | 4311
23 |  | Уплотнение основания под полы | работа | м2 | 100 | 145
24 |  | Утеплитель ЭППС 100 мм для пола | материал | м3 | 10 | 9854
25 |  | Плёнка полиэтиленовая 200 мкм | материал | м2 | 115 | 39
26 |  | Сетка сварная кладочная 100х100х4 | материал | м2 | 110 | 120
27 |  | Бетон B22,5 (М300) для пола по грунту | материал | м3 | 8.24 | 7177
28 |  | Устройство бетонной стяжки пола | работа | м3 | 8 | 9546
Итого по разделу «Пол по грунту»
Стены
29 |  | Монтаж опалубки стен | работа | м2 | 206 | 480
30 |  | Арматура A500C d12 для стен | материал | т | 1.65 | 65440
31 |  | Армирование стен | работа | м3 | 20.6 | 3550
32 |  | Бетон B22,5 (М300) для стен | материал | м3 | 21.22 | 7177
33 |  | Бетонирование стен | работа | м3 | 20.6 | 3100
34 |  | Минеральная вата 150 мм фасадная | материал | м3 | 16.22 | 20332
35 |  | Монтаж утеплителя фасада | работа | м2 | 103 | 415
36 |  | Газобетонный блок D500 100 мм для перегородок | материал | м3 | 9.92 | 7762
37 |  | Кладка перегородок из газобетонных блоков | работа | м3 | 9.45 | 10100
38 |  | Клей для газобетона (перегородки) | материал | кг | 236.25 | 21
Итого по разделу «Стены»
Перекрытия
39 |  | Монтаж опалубки перекрытия | работа | м2 | 100 | 480
40 |  | Арматура A500C d12 для перекрытия | материал | т | 1.8 | 65439
41 |  | Армирование перекрытия | работа | м3 | 20 | 3550
42 |  | Бетон B22,5 (М300) для перекрытия | материал | м3 | 20.6 | 7177
43 |  | Бетонирование перекрытия | работа | м3 | 20 | 3100
44 |  | Минеральная вата 250 мм чердачная | материал | м3 | 26.25 | 5435
45 |  | Монтаж утеплителя в перекрытие | работа | м2 | 100 | 280
Итого по разделу «Перекрытия»
Кровля
46 |  | Доска обрезная 50х200х6000 для стропил | материал | м3 | 3.59 | 26437
47 |  | Устройство стропильной системы | работа | м2 | 138.02 | 1223
48 |  | Доска обрезная 25х100х6000 для обрешётки | материал | м3 | 1.66 | 26437
49 |  | Монтаж обрешётки и контробрешётки | работа | м2 | 138.02 | 310
50 |  | Гидро-ветрозащитная мембрана для кровли | материал | м2 | 158.72 | 142
51 |  | Монтаж гидроизоляции кровли | работа | м2 | 138.02 | 200
52 |  | Металлочерепица | материал | м2 | 154.58 | 786
53 |  | Монтаж металлочерепицы | работа | м2 | 138.02 | 642
54 |  | Доборные элементы кровли (конёк, ветровые и карнизные планки) | материал | м | 58.09 | 613
55 |  | Подшивка свесов кровли софитом | работа | м2 | 21 | 1412
56 |  | Водосточная система | материал | м | 38 | 249
57 |  | Монтаж водосточной системы | работа | м | 38 | 495
58 |  | Снегозадержатели трубчатые | материал | м | 22 | 1389
59 |  | Антисептик для древесины | материал | кг | 34.5 | 358
60 |  | Обработка стропил и балок антисептиком | работа | м2 | 138.02 | 175
61 |  | Крепёж (гвозди, саморезы, метизы) | материал | кг | 20.98 | 81
Итого по разделу «Кровля»
Проёмы
62 |  | Окно ПВХ двухкамерное | материал | м2 | 15 | 9525
63 |  | Установка окон | работа | м2 | 15 | 3218
64 |  | Дверь входная металлическая | материал | шт | 1 | 29860
65 |  | Установка входной двери | работа | шт | 1 | 7000
66 |  | Откос оконный наружный (планка ПВХ) | материал | шт | 25 | 803
67 |  | Отделка наружных оконных откосов | работа | м2 | 8.75 | 350
68 |  | Установка наружных оконных отливов | работа | шт | 9 | 900
69 |  | Подоконник ПВХ | материал | шт | 9 | 1078
70 |  | Установка подоконников | работа | шт | 9 | 900
Итого по разделу «Проёмы»
Фасад
71 |  | Монтаж и демонтаж строительных лесов | работа | м2 | 120 | 265
72 |  | Аренда строительных лесов | работа | м2 | 120 | 95
73 |  | Облицовка цоколя | работа | м2 | 24 | 3800
74 |  | Плитка клинкерная для цоколя | материал | м2 | 24 | 971
75 |  | Штукатурка фасадная | материал | кг | 1854 | 42
76 |  | Грунтовка глубокого проникновения | материал | л | 20.6 | 128
77 |  | Оштукатуривание фасада по сетке | работа | м2 | 103 | 550
78 |  | Окраска фасада в два слоя | работа | м2 | 103 | 900
Итого по разделу «Фасад»
Электрика
79 |  | Щит электрический навесной | материал | шт | 1 | 2944
80 |  | Автомат защиты модульный | материал | шт | 14 | 668
81 |  | Кабель ВВГнг 3х2,5 (розеточные группы) | материал | м | 350 | 171
82 |  | Кабель ВВГнг 3х1,5 (освещение) | материал | м | 200 | 111
83 |  | Розетка встраиваемая с заземлением | материал | шт | 30 | 404
84 |  | Выключатель клавишный встраиваемый | материал | шт | 12 | 445
85 |  | Светильник потолочный точечный | материал | шт | 18 | 832
86 |  | Электромонтаж точки (розетка, выключатель, светильник) | работа | шт | 60 | 600
87 |  | Провод СИП 4х16 для ввода | материал | м | 15 | 167
88 |  | Монтаж ввода электричества (воздушный, СИП) | работа | м | 15 | 450
89 |  | Контур заземления (комплект 6 м) | материал | шт | 1 | 10682
90 |  | Монтаж контура заземления | работа | м | 10 | 800
91 |  | Щит учёта (навесной корпус под счётчик) | материал | шт | 1 | 3908
92 |  | Счётчик электроэнергии однофазный | материал | шт | 1 | 2730
93 |  | Монтаж щита учёта и счётчика | работа | шт | 1 | 2500
Итого по разделу «Электрика»
Водоснабжение
94 |  | Труба полипропиленовая 20 мм | материал | м | 80 | 182
95 |  | Фитинг полипропиленовый | материал | шт | 50 | 169
96 |  | Кран шаровой | материал | шт | 10 | 749
97 |  | Коллектор распределительный | материал | шт | 1 | 2691
98 |  | Теплоизоляция трубная | материал | м | 40 | 45
99 |  | Монтаж водоснабжения | работа | м | 80 | 600
100 |  | Водонагреватель накопительный 80–100 л | материал | шт | 1 | 24190
101 |  | Установка водонагревателя | работа | шт | 1 | 4100
102 |  | Насосная станция | материал | шт | 1 | 17865
103 |  | Установка насосной станции | работа | шт | 1 | 4000
104 |  | Труба ПНД d32 для ввода воды | материал | м | 15 | 77
105 |  | Монтаж ввода воды | работа | м | 15 | 150
Итого по разделу «Водоснабжение»
Канализация
106 |  | Труба канализационная 110 мм | материал | м | 30 | 428
107 |  | Фасонные части канализации | материал | шт | 25 | 127
108 |  | Монтаж канализации | работа | м | 30 | 220
Итого по разделу «Канализация»
Отопление
109 |  | Котёл газовый настенный | материал | шт | 1 | 69453
110 |  | Радиатор биметаллический | материал | шт | 9 | 10080
111 |  | Труба для отопления PEX 16 мм | материал | м | 120 | 190
112 |  | Установка радиаторов отопления | работа | шт | 9 | 1800
113 |  | Монтаж трубопроводов отопления | работа | м | 120 | 700
Итого по разделу «Отопление»
Вентиляция
114 |  | Воздуховод круглый 125 мм | материал | м | 25 | 401
115 |  | Решётка вентиляционная | материал | шт | 8 | 256
116 |  | Вентилятор вытяжной бытовой | материал | шт | 2 | 2858
117 |  | Монтаж вентиляции | работа | м | 25 | 159
118 |  | Клапан приточный стеновой | материал | шт | 4 | 1973
119 |  | Устройство приточного клапана в стене | работа | шт | 4 | 650
120 |  | Устройство вентиляционного канала (гильза Ø100–150) | работа | м | 3 | 295
Итого по разделу «Вентиляция»
Полы
121 |  | Смесь цементно-песчаная М150 для стяжки | материал | т | 10 | 9525
122 |  | Наливной пол (ровнитель) | материал | кг | 300 | 37
123 |  | Устройство стяжки пола | работа | м2 | 100 | 600
124 |  | Ламинат 32 класс | материал | м2 | 63 | 918
125 |  | Керамогранит напольный | материал | м2 | 26 | 1948
126 |  | Клей плиточный | материал | кг | 130 | 47
127 |  | Плинтус напольный | материал | м | 110 | 283
128 |  | Укладка ламината | работа | м2 | 60 | 440
129 |  | Укладка керамогранита на пол | работа | м2 | 25 | 985
Итого по разделу «Полы»
Отделка стен
130 |  | Штукатурка гипсовая | материал | кг | 3504 | 17
131 |  | Шпаклёвка финишная | материал | кг | 730 | 50
132 |  | Оштукатуривание и шпаклевание стен | работа | м2 | 292 | 710
133 |  | Обои под покраску | материал | м2 | 233.6 | 215
134 |  | Краска водно-дисперсионная для стен | материал | кг | 102.2 | 139
135 |  | Оклейка обоями и окраска стен | работа | м2 | 233.6 | 233
Итого по разделу «Отделка стен»
Потолки
136 |  | Гипсокартон потолочный | материал | м2 | 105 | 263
137 |  | Профиль потолочный для гипсокартона | материал | м | 300 | 123
138 |  | Отделка потолков | работа | м2 | 100 | 530
Итого по разделу «Потолки»
Двери и сантехника
139 |  | Дверь межкомнатная с коробкой | материал | шт | 6 | 7648
140 |  | Установка межкомнатных дверей | работа | шт | 6 | 2450
141 |  | Унитаз с бачком | материал | шт | 2 | 9000
142 |  | Раковина | материал | шт | 2 | 9400
143 |  | Ванна акриловая | материал | шт | 1 | 13000
144 |  | Смеситель | материал | шт | 3 | 3200
145 |  | Установка сантехнических приборов | работа | шт | 8 | 1280
Итого по разделу «Двери и сантехника»
Организация работ
146 |  | Доставка материалов | услуга | рейс | 14 | 10000
147 |  | Разгрузка материалов | работа | рейс | 14 | 2500
148 |  | Вывоз строительного мусора | услуга | м3 | 8 | 600
Итого по разделу «Организация работ»
Итого по смете
Наш сервис: |  | Сметовед — проверка сметы на дом и другие образцы