## Смета
Смета на строительство: дом из СИП-панелей 100 м², один этаж, под ключ
Образец, составленный сервисом «Сметовед» (smetoved.ru). Позиции, количества и цены — из нашего калькулятора по открытым источникам. Это не смета реального подрядчика и не коммерческое предложение.
Дом целиком: коробка, тёплый контур, инженерия и отделка. Цены бригад; через компанию те же работы стоят примерно ×1,5.
№ | Раздел | Наименование работ и материалов | Вид | Ед. изм. | Кол-во | Цена, ₽ | Сумма, ₽
Земляные работы
1 |  | Снятие плодородного слоя грунта | работа | м2 | 144 | 80
2 |  | Разработка грунта в траншеях под фундамент | работа | м3 | 24 | 2356
3 |  | Песок строительный для подушки | материал | м3 | 13.8 | 1353
4 |  | Щебень фракции 20-40 | материал | м3 | 4.6 | 4311
5 |  | Устройство песчано-щебёночной подушки с уплотнением | работа | м2 | 40 | 360
6 |  | Геотекстиль 150 г/м² | материал | м2 | 110 | 107
7 |  | Укладка геотекстиля | работа | м2 | 100 | 95
8 |  | Обратная засыпка грунта | работа | м3 | 4 | 1300
Итого по разделу «Земляные работы»
Фундамент
9 |  | Монтаж опалубки фундамента | работа | м2 | 80 | 875
10 |  | Доска обрезная 25х150 для опалубки | материал | м3 | 0.7 | 26433
11 |  | Арматура A500C d12 | материал | т | 1.2 | 65440
12 |  | Вязальная проволока | материал | кг | 12 | 80
13 |  | Армирование фундамента | работа | м3 | 16 | 3550
14 |  | Бетон B22,5 (М300) | материал | м3 | 16.48 | 7177
15 |  | Бетонирование фундамента | работа | м3 | 16 | 3100
16 |  | Гидроизоляция фундамента рулонная | материал | м2 | 23 | 331
17 |  | Устройство гидроизоляции фундамента | работа | м2 | 20 | 400
18 |  | Утеплитель ЭППС 50 мм для цоколя | материал | м3 | 1.2 | 9854
19 |  | Утепление цоколя плитами ЭППС | работа | м2 | 24 | 300
20 |  | Устройство отмостки бетонной | работа | м2 | 40 | 1100
Итого по разделу «Фундамент»
Стены из СИП
21 |  | Брус 150х150х6000 для нижней обвязки | материал | м3 | 1.18 | 28747
22 |  | Монтаж нижней обвязки из бруса по фундаменту | работа | м | 50 | 600
23 |  | СИП-панель 174 мм (OSB-3 12 мм, пенополистирол 150 мм) для наружных стен | материал | м2 | 111.24 | 1488
24 |  | СИП-панель 124 мм (OSB-3 12 мм, пенополистирол 100 мм) для перегородок | материал | м2 | 102.06 | 1344
25 |  | Брус сухой строганый 50х150 для соединения стеновых панелей | материал | м3 | 1.62 | 40972
26 |  | Брус сухой строганый 50х100 для соединения панелей перегородок | материал | м3 | 0.85 | 40996
27 |  | Пена-клей полиуретановая для СИП-панелей, баллон 750 мл | материал | шт | 50 | 939
28 |  | Крепёж (гвозди, саморезы, метизы) | материал | кг | 41.45 | 81
29 |  | Антисептик для древесины | материал | кг | 32.37 | 358
30 |  | Монтаж стен из СИП-панелей | работа | м2 | 103 | 1950
31 |  | Монтаж перегородок из СИП-панелей | работа | м2 | 94.5 | 1500
32 |  | Огнебиозащита деревянных конструкций | работа | м2 | 414.5 | 235
Итого по разделу «Стены из СИП»
Перекрытия
33 |  | СИП-панель 224 мм (OSB-3 12 мм, пенополистирол 200 мм) для перекрытий | материал | м2 | 210 | 1632
34 |  | Брус сухой строганый 50х200 для соединения панелей перекрытий | материал | м3 | 2.4 | 40972
35 |  | Монтаж перекрытий из СИП-панелей | работа | м2 | 200 | 2200
Итого по разделу «Перекрытия»
Кровля
36 |  | Доска обрезная 50х200х6000 для стропил | материал | м3 | 3.59 | 26437
37 |  | Устройство стропильной системы | работа | м2 | 138.02 | 1223
38 |  | Доска обрезная 25х100х6000 для обрешётки | материал | м3 | 1.66 | 26437
39 |  | Монтаж обрешётки и контробрешётки | работа | м2 | 138.02 | 310
40 |  | Гидро-ветрозащитная мембрана для кровли | материал | м2 | 158.72 | 142
41 |  | Монтаж гидроизоляции кровли | работа | м2 | 138.02 | 200
42 |  | Металлочерепица | материал | м2 | 154.58 | 786
43 |  | Монтаж металлочерепицы | работа | м2 | 138.02 | 642
44 |  | Доборные элементы кровли (конёк, ветровые и карнизные планки) | материал | м | 58.09 | 613
45 |  | Подшивка свесов кровли софитом | работа | м2 | 21 | 1412
46 |  | Водосточная система | материал | м | 38 | 249
47 |  | Монтаж водосточной системы | работа | м | 38 | 495
48 |  | Снегозадержатели трубчатые | материал | м | 22 | 1389
Итого по разделу «Кровля»
Проёмы
49 |  | Окно ПВХ двухкамерное | материал | м2 | 15 | 9525
50 |  | Установка окон | работа | м2 | 15 | 3218
51 |  | Дверь входная металлическая | материал | шт | 1 | 29860
52 |  | Установка входной двери | работа | шт | 1 | 7000
53 |  | Откос оконный наружный (планка ПВХ) | материал | шт | 25 | 803
54 |  | Отделка наружных оконных откосов | работа | м2 | 8.75 | 350
55 |  | Установка наружных оконных отливов | работа | шт | 9 | 900
56 |  | Подоконник ПВХ | материал | шт | 9 | 1078
57 |  | Установка подоконников | работа | шт | 9 | 900
Итого по разделу «Проёмы»
Фасад
58 |  | Монтаж и демонтаж строительных лесов | работа | м2 | 120 | 265
59 |  | Аренда строительных лесов | работа | м2 | 120 | 95
60 |  | Облицовка цоколя | работа | м2 | 24 | 3800
61 |  | Плитка клинкерная для цоколя | материал | м2 | 24 | 971
62 |  | Ветрозащитная мембрана | материал | м2 | 138 | 142
63 |  | Монтаж ветрозащиты | работа | м2 | 120 | 200
64 |  | Имитация бруса для фасада | материал | м2 | 113.3 | 1664
65 |  | Доска обрезная 25х50 для обрешётки фасада | материал | м3 | 0.62 | 26434
66 |  | Монтаж фасадной обшивки | работа | м2 | 103 | 500
67 |  | Окраска фасада в два слоя | работа | м2 | 103 | 900
Итого по разделу «Фасад»
Электрика
68 |  | Щит электрический навесной | материал | шт | 1 | 2944
69 |  | Автомат защиты модульный | материал | шт | 14 | 668
70 |  | Кабель ВВГнг 3х2,5 (розеточные группы) | материал | м | 350 | 171
71 |  | Кабель ВВГнг 3х1,5 (освещение) | материал | м | 200 | 111
72 |  | Розетка встраиваемая с заземлением | материал | шт | 30 | 404
73 |  | Выключатель клавишный встраиваемый | материал | шт | 12 | 445
74 |  | Светильник потолочный точечный | материал | шт | 18 | 832
75 |  | Электромонтаж точки (розетка, выключатель, светильник) | работа | шт | 60 | 600
76 |  | Провод СИП 4х16 для ввода | материал | м | 15 | 167
77 |  | Монтаж ввода электричества (воздушный, СИП) | работа | м | 15 | 450
78 |  | Контур заземления (комплект 6 м) | материал | шт | 1 | 10682
79 |  | Монтаж контура заземления | работа | м | 10 | 800
80 |  | Щит учёта (навесной корпус под счётчик) | материал | шт | 1 | 3908
81 |  | Счётчик электроэнергии однофазный | материал | шт | 1 | 2730
82 |  | Монтаж щита учёта и счётчика | работа | шт | 1 | 2500
Итого по разделу «Электрика»
Водоснабжение
83 |  | Труба полипропиленовая 20 мм | материал | м | 80 | 182
84 |  | Фитинг полипропиленовый | материал | шт | 50 | 169
85 |  | Кран шаровой | материал | шт | 10 | 749
86 |  | Коллектор распределительный | материал | шт | 1 | 2691
87 |  | Теплоизоляция трубная | материал | м | 40 | 45
88 |  | Монтаж водоснабжения | работа | м | 80 | 600
89 |  | Водонагреватель накопительный 80–100 л | материал | шт | 1 | 24190
90 |  | Установка водонагревателя | работа | шт | 1 | 4100
91 |  | Насосная станция | материал | шт | 1 | 17865
92 |  | Установка насосной станции | работа | шт | 1 | 4000
93 |  | Труба ПНД d32 для ввода воды | материал | м | 15 | 77
94 |  | Монтаж ввода воды | работа | м | 15 | 150
Итого по разделу «Водоснабжение»
Канализация
95 |  | Труба канализационная 110 мм | материал | м | 30 | 428
96 |  | Фасонные части канализации | материал | шт | 25 | 127
97 |  | Монтаж канализации | работа | м | 30 | 220
Итого по разделу «Канализация»
Отопление
98 |  | Котёл газовый настенный | материал | шт | 1 | 69453
99 |  | Радиатор биметаллический | материал | шт | 9 | 10080
100 |  | Труба для отопления PEX 16 мм | материал | м | 120 | 190
101 |  | Установка радиаторов отопления | работа | шт | 9 | 1800
102 |  | Монтаж трубопроводов отопления | работа | м | 120 | 700
Итого по разделу «Отопление»
Вентиляция
103 |  | Воздуховод круглый 125 мм | материал | м | 25 | 401
104 |  | Решётка вентиляционная | материал | шт | 8 | 256
105 |  | Вентилятор вытяжной бытовой | материал | шт | 2 | 2858
106 |  | Монтаж вентиляции | работа | м | 25 | 159
107 |  | Клапан приточный стеновой | материал | шт | 4 | 1973
108 |  | Устройство приточного клапана в стене | работа | шт | 4 | 650
109 |  | Устройство вентиляционного канала (гильза Ø100–150) | работа | м | 3 | 295
Итого по разделу «Вентиляция»
Полы
110 |  | Смесь цементно-песчаная М150 для стяжки | материал | т | 10 | 9525
111 |  | Наливной пол (ровнитель) | материал | кг | 300 | 37
112 |  | Устройство стяжки пола | работа | м2 | 100 | 600
113 |  | Ламинат 32 класс | материал | м2 | 63 | 918
114 |  | Керамогранит напольный | материал | м2 | 26 | 1948
115 |  | Клей плиточный | материал | кг | 130 | 47
116 |  | Плинтус напольный | материал | м | 110 | 283
117 |  | Укладка ламината | работа | м2 | 60 | 440
118 |  | Укладка керамогранита на пол | работа | м2 | 25 | 985
Итого по разделу «Полы»
Отделка стен
119 |  | Штукатурка гипсовая | материал | кг | 3504 | 17
120 |  | Шпаклёвка финишная | материал | кг | 730 | 50
121 |  | Оштукатуривание и шпаклевание стен | работа | м2 | 292 | 710
122 |  | Обои под покраску | материал | м2 | 233.6 | 215
123 |  | Краска водно-дисперсионная для стен | материал | кг | 102.2 | 139
124 |  | Оклейка обоями и окраска стен | работа | м2 | 233.6 | 233
Итого по разделу «Отделка стен»
Потолки
125 |  | Гипсокартон потолочный | материал | м2 | 105 | 263
126 |  | Профиль потолочный для гипсокартона | материал | м | 300 | 123
127 |  | Отделка потолков | работа | м2 | 100 | 530
Итого по разделу «Потолки»
Двери и сантехника
128 |  | Дверь межкомнатная с коробкой | материал | шт | 6 | 7648
129 |  | Установка межкомнатных дверей | работа | шт | 6 | 2450
130 |  | Унитаз с бачком | материал | шт | 2 | 9000
131 |  | Раковина | материал | шт | 2 | 9400
132 |  | Ванна акриловая | материал | шт | 1 | 13000
133 |  | Смеситель | материал | шт | 3 | 3200
134 |  | Установка сантехнических приборов | работа | шт | 8 | 1280
Итого по разделу «Двери и сантехника»
Организация работ
135 |  | Доставка материалов | услуга | рейс | 6 | 10000
136 |  | Разгрузка материалов | работа | рейс | 6 | 2500
137 |  | Вывоз строительного мусора | услуга | м3 | 8 | 600
Итого по разделу «Организация работ»
Итого по смете
Наш сервис: |  | Сметовед — проверка сметы на дом и другие образцы