## Смета
Смета на этап: Фундамент. Каркасный дом 100 м², один этаж
Образец, составленный сервисом «Сметовед» (smetoved.ru). Позиции, количества и цены — из нашего калькулятора по открытым источникам. Это не смета реального подрядчика и не коммерческое предложение.
Этап «Фундамент»: нулевой цикл: земляные работы и фундамент.
№ | Раздел | Наименование работ и материалов | Вид | Ед. изм. | Кол-во | Цена, ₽ | Сумма, ₽
Земляные работы
1 |  | Снятие плодородного слоя грунта | работа | м2 | 144 | 80
2 |  | Разработка грунта в траншеях под фундамент | работа | м3 | 24 | 2356
3 |  | Песок строительный для подушки | материал | м3 | 13.8 | 1353
4 |  | Щебень фракции 20-40 | материал | м3 | 4.6 | 4311
5 |  | Устройство песчано-щебёночной подушки с уплотнением | работа | м2 | 40 | 360
6 |  | Геотекстиль 150 г/м² | материал | м2 | 110 | 107
7 |  | Укладка геотекстиля | работа | м2 | 100 | 95
8 |  | Обратная засыпка грунта | работа | м3 | 4 | 1300
Итого по разделу «Земляные работы»
Фундамент
9 |  | Монтаж опалубки фундамента | работа | м2 | 80 | 875
10 |  | Доска обрезная 25х150 для опалубки | материал | м3 | 0.7 | 26433
11 |  | Арматура A500C d12 | материал | т | 1.2 | 65440
12 |  | Вязальная проволока | материал | кг | 12 | 80
13 |  | Армирование фундамента | работа | м3 | 16 | 3550
14 |  | Бетон B22,5 (М300) | материал | м3 | 16.48 | 7177
15 |  | Бетонирование фундамента | работа | м3 | 16 | 3100
16 |  | Гидроизоляция фундамента рулонная | материал | м2 | 23 | 331
17 |  | Устройство гидроизоляции фундамента | работа | м2 | 20 | 400
18 |  | Утеплитель ЭППС 50 мм для цоколя | материал | м3 | 1.2 | 9854
19 |  | Утепление цоколя плитами ЭППС | работа | м2 | 24 | 300
20 |  | Устройство отмостки бетонной | работа | м2 | 40 | 1100
Итого по разделу «Фундамент»
Организация работ
21 |  | Доставка материалов | услуга | рейс | 6 | 10000
22 |  | Разгрузка материалов | работа | рейс | 6 | 2500
23 |  | Вывоз строительного мусора | услуга | м3 | 8 | 600
Итого по разделу «Организация работ»
Итого по смете
Наш сервис: |  | Сметовед — проверка сметы на дом и другие образцы