## Ведомость объёмов
Ведомость объёмов работ и материалов
Газобетон, 100 м², один этаж — коробка, тёплый контур
Заполните, пожалуйста, одну колонку — «Цена за единицу»: стоимость строки и итог посчитаются сами. Состав и объёмы менять не нужно — тогда ваше предложение можно будет сравнить с другими строка в строку. Работы и материалы выделены разным цветом (см. образцы ниже). Если какой-то работы или материала у вас нет — оставьте строку пустой; всё, что нужно добавить, допишите в конце своими строками.
|  | Цвет строки: | работы | материалы
№ | Раздел | Наименование работы или материала | Ед. изм. | Количество | Цена за единицу, ₽ | Стоимость, ₽ (считается сама)
1 | Земляные работы | Снятие плодородного слоя грунта | м² | 144
2 |  | Разработка грунта в траншеях под фундамент | м³ | 32
3 |  | Песок строительный для подушки | м³ | 13.8
4 |  | Щебень фракции 20-40 | м³ | 4.6
5 |  | Устройство песчано-щебёночной подушки с уплотнением | м² | 40
6 |  | Геотекстиль 150 г/м² | м² | 132
7 |  | Укладка геотекстиля | м² | 120
8 |  | Обратная засыпка грунта | м³ | 8
9 | Фундамент | Монтаж опалубки фундамента | м² | 100
10 |  | Доска обрезная 25х150 для опалубки | м³ | 0.88
11 |  | Арматура A500C d12 | т | 1.5
12 |  | Вязальная проволока | кг | 15
13 |  | Армирование фундамента | м³ | 20
14 |  | Бетон B22,5 (М300) | м³ | 20.6
15 |  | Бетонирование фундамента | м³ | 20
16 |  | Гидроизоляция фундамента рулонная | м² | 23
17 |  | Устройство гидроизоляции фундамента | м² | 20
18 |  | Утеплитель ЭППС 50 мм для цоколя | м³ | 1.2
19 |  | Утепление цоколя плитами ЭППС | м² | 24
20 |  | Устройство отмостки бетонной | м² | 40
21 | Пол по грунту | Песок строительный для подсыпки под пол | м³ | 34.5
22 |  | Щебень фракции 20-40 для основания пола | м³ | 11.5
23 |  | Уплотнение основания под полы | м² | 100
24 |  | Утеплитель ЭППС 100 мм для пола | м³ | 10
25 |  | Плёнка полиэтиленовая 200 мкм | м² | 115
26 |  | Сетка сварная кладочная 100х100х4 | м² | 110
27 |  | Бетон B22,5 (М300) для пола по грунту | м³ | 8.24
28 |  | Устройство бетонной стяжки пола | м³ | 8
29 | Стены | Газобетонный блок D400 375 мм | м³ | 40.6
30 |  | Клей для газобетона | кг | 966
31 |  | Кладка стен из газобетонных блоков | м³ | 38.6
32 |  | Газобетонный блок D500 100 мм для перегородок | м³ | 9.92
33 |  | Кладка перегородок из газобетонных блоков | м³ | 9.45
34 |  | Клей для газобетона (перегородки) | кг | 236
35 |  | Сетка кладочная базовая 50х50х3 | м² | 48
36 |  | Минеральная вата 100 мм фасадная | м³ | 10.8
37 |  | Монтаж утеплителя фасада | м² | 103
38 | Армопояс и перемычки | Бетон B22,5 (М300) для армопояса | м³ | 2.06
39 |  | Арматура A500C d12 для армопояса | т | 0.16
40 |  | Монтаж опалубки армопояса | м² | 16
41 |  | Устройство монолитного армопояса | м³ | 2
42 |  | Перемычки железобетонные над проёмами | м | 14.9
43 |  | Монтаж перемычек | м | 14.9
44 | Перекрытия | Доска обрезная 50х200х6000 для балок перекрытия | м³ | 2.2
45 |  | Монтаж балок перекрытия | м² | 100
46 |  | Минеральная вата 250 мм для чердачного перекрытия | м³ | 26.2
47 |  | Монтаж утеплителя в перекрытие | м² | 100
48 |  | Пароизоляционная плёнка для перекрытия | м² | 115
49 |  | Плита OSB-3 9 мм потолочная | м² | 107
50 |  | Подшивка потолка плитами OSB | м² | 100
51 | Кровля | Доска обрезная 50х200х6000 для стропил | м³ | 3.59
52 |  | Устройство стропильной системы | м² | 138
53 |  | Доска обрезная 25х100х6000 для обрешётки | м³ | 1.66
54 |  | Монтаж обрешётки и контробрешётки | м² | 138
55 |  | Гидро-ветрозащитная мембрана для кровли | м² | 159
56 |  | Монтаж гидроизоляции кровли | м² | 138
57 |  | Металлочерепица | м² | 155
58 |  | Монтаж металлочерепицы | м² | 138
59 |  | Доборные элементы кровли (конёк, ветровые и карнизные планки) | м | 58.1
60 |  | Подшивка свесов кровли софитом | м² | 21
61 |  | Водосточная система | м | 38
62 |  | Монтаж водосточной системы | м | 38
63 |  | Снегозадержатели трубчатые | м | 22
64 |  | Антисептик для древесины | кг | 59.5
65 |  | Обработка стропил и балок антисептиком | м² | 238
66 |  | Крепёж (гвозди, саморезы, метизы) | кг | 29.8
67 | Проёмы | Окно ПВХ двухкамерное | м² | 15
68 |  | Установка окон | м² | 15
69 |  | Дверь входная металлическая | шт | 1
70 |  | Установка входной двери | шт | 1
71 |  | Откос оконный наружный (планка ПВХ) | шт | 25
72 |  | Отделка наружных оконных откосов | м² | 8.75
73 |  | Установка наружных оконных отливов | шт | 9
74 |  | Подоконник ПВХ | шт | 9
75 |  | Установка подоконников | шт | 9
76 | Фасад | Монтаж и демонтаж строительных лесов | м² | 120
77 |  | Аренда строительных лесов | м² | 120
78 |  | Облицовка цоколя | м² | 24
79 |  | Плитка клинкерная для цоколя | м² | 24
80 |  | Штукатурка фасадная | кг | 1854
81 |  | Грунтовка глубокого проникновения | л | 20.6
82 |  | Оштукатуривание фасада по сетке | м² | 103
83 |  | Окраска фасада в два слоя | м² | 103
84 | Организация работ | Доставка материалов | рейс | 12
85 |  | Разгрузка материалов | рейс | 12
86 |  | Вывоз строительного мусора | м³ | 8
Итого по ведомости
Ведомость собрана калькулятором сервиса «Сметовед» (smetoved.ru/kalkulyator/) по типовому дому: газобетон (блок D400 375 мм, штукатурный фасад), 100 м², один этаж, стадии: коробка, тёплый контур. Объёмы посчитаны от площади и этажности, дом в плане принят квадратным. Это состав и порядок величин, а не проект: по своему проекту объёмы уточняются. Цен в ведомости нет намеренно.
Составлена 16.10.2026. Позиций: 86.
Подрядчику: своё предложение перед отправкой можно так же бесплатно проверить на арифметику, задвоения и полноту — в Telegram, в МАКСе, письмом на smeta@smetoved.ru или на smetoved.ru.
Проверить своё предложение в Telegram |  |  | или на сайте smetoved.ru |  | или в МАКСе
или письмом на smeta@smetoved.ru
Заказчику: когда подрядчики вернут заполненные ведомости, пришлите их в «Сметовед» — сравним предложения строка в строку и покажем, где разница в ценах, а где в составе работ.
Прислать предложения на сравнение