## Ведомость объёмов
Ведомость объёмов работ и материалов
Каркас, 80 м², один этаж — коробка, тёплый контур, инженерия, отделка
Заполните, пожалуйста, одну колонку — «Цена за единицу»: стоимость строки и итог посчитаются сами. Состав и объёмы менять не нужно — тогда ваше предложение можно будет сравнить с другими строка в строку. Работы и материалы выделены разным цветом (см. образцы ниже). Если какой-то работы или материала у вас нет — оставьте строку пустой; всё, что нужно добавить, допишите в конце своими строками.
|  | Цвет строки: | работы | материалы
№ | Раздел | Наименование работы или материала | Ед. изм. | Количество | Цена за единицу, ₽ | Стоимость, ₽ (считается сама)
1 | Земляные работы | Снятие плодородного слоя грунта | м² | 120
2 |  | Разработка грунта в траншеях под фундамент | м³ | 21.5
3 |  | Песок строительный для подушки | м³ | 12.3
4 |  | Щебень фракции 20-40 | м³ | 4.11
5 |  | Устройство песчано-щебёночной подушки с уплотнением | м² | 35.8
6 |  | Геотекстиль 150 г/м² | м² | 98.3
7 |  | Укладка геотекстиля | м² | 89.4
8 |  | Обратная засыпка грунта | м³ | 3.58
9 | Фундамент | Монтаж опалубки фундамента | м² | 71.5
10 |  | Доска обрезная 25х150 для опалубки | м³ | 0.63
11 |  | Арматура A500C d12 | т | 1.07
12 |  | Вязальная проволока | кг | 10.7
13 |  | Армирование фундамента | м³ | 14.3
14 |  | Бетон B22,5 (М300) | м³ | 14.7
15 |  | Бетонирование фундамента | м³ | 14.3
16 |  | Гидроизоляция фундамента рулонная | м² | 20.6
17 |  | Устройство гидроизоляции фундамента | м² | 17.9
18 |  | Утеплитель ЭППС 50 мм для цоколя | м³ | 1.07
19 |  | Утепление цоколя плитами ЭППС | м² | 21.5
20 |  | Устройство отмостки бетонной | м² | 35.8
21 | Каркас стен | Доска обрезная 50х200х6000 нижнего венца | м³ | 0.89
22 |  | Доска обрезная 50х150х6000 для стоек каркаса | м³ | 5.36
23 |  | Доска обрезная 50х100х6000 для перегородок | м³ | 2.65
24 |  | Антисептик для древесины | кг | 45.7
25 |  | Сборка каркаса стен | м² | 107
26 |  | Сборка каркаса перегородок | м² | 75.6
27 |  | Минеральная вата 150 мм для стен | м³ | 14.7
28 |  | Монтаж утеплителя в каркас стен | м² | 93.3
29 |  | Ветрозащитная мембрана | м² | 123
30 |  | Монтаж ветрозащиты | м² | 107
31 |  | Пароизоляционная плёнка | м² | 107
32 |  | Монтаж пароизоляции | м² | 93.3
33 |  | Плита OSB-3 9 мм | м² | 99.8
34 |  | Обшивка стен плитами OSB | м² | 93.3
35 |  | Крепёж (гвозди, саморезы, метизы) | кг | 35.6
36 | Перекрытия | Доска обрезная 50х200х6000 для балок перекрытия | м³ | 3.52
37 |  | Монтаж балок перекрытия | м² | 160
38 |  | Минеральная вата 200 мм для перекрытия пола | м³ | 16.8
39 |  | Минеральная вата 250 мм для чердачного перекрытия | м³ | 21
40 |  | Монтаж утеплителя в перекрытия | м² | 160
41 |  | Пароизоляционная плёнка для перекрытий | м² | 184
42 |  | Плита OSB-3 18 мм для чернового пола | м² | 85.6
43 |  | Устройство чернового пола | м² | 80
44 | Кровля | Доска обрезная 50х200х6000 для стропил | м³ | 4.05
45 |  | Устройство стропильной системы | м² | 113
46 |  | Доска обрезная 25х100х6000 для обрешётки | м³ | 1.35
47 |  | Монтаж обрешётки и контробрешётки | м² | 113
48 |  | Гидро-ветрозащитная мембрана для кровли | м² | 129
49 |  | Монтаж гидроизоляции кровли | м² | 113
50 |  | Металлочерепица | м² | 126
51 |  | Монтаж металлочерепицы | м² | 113
52 |  | Доборные элементы кровли (конёк, ветровые и карнизные планки) | м | 52.5
53 |  | Подшивка свесов кровли софитом | м² | 18.9
54 |  | Водосточная система | м | 35.9
55 |  | Монтаж водосточной системы | м | 35.9
56 |  | Снегозадержатели трубчатые | м | 19.9
57 | Проёмы | Окно ПВХ двухкамерное | м² | 12
58 |  | Установка окон | м² | 12
59 |  | Дверь входная металлическая | шт | 1
60 |  | Установка входной двери | шт | 1
61 | Фасад | Имитация бруса для фасада | м² | 103
62 |  | Доска обрезная 25х50 для обрешётки фасада | м³ | 0.56
63 |  | Монтаж фасадной обшивки | м² | 93.3
64 |  | Окраска фасада в два слоя | м² | 93.3
65 | Электрика | Щит электрический навесной | шт | 1
66 |  | Автомат защиты модульный | шт | 14
67 |  | Кабель ВВГнг 3х2,5 (розеточные группы) | м | 280
68 |  | Кабель ВВГнг 3х1,5 (освещение) | м | 160
69 |  | Розетка встраиваемая с заземлением | шт | 24
70 |  | Выключатель клавишный встраиваемый | шт | 10
71 |  | Светильник потолочный точечный | шт | 14
72 |  | Электромонтаж точки (розетка, выключатель, светильник) | шт | 48
73 | Водоснабжение | Труба полипропиленовая 20 мм | м | 64
74 |  | Фитинг полипропиленовый | шт | 40
75 |  | Кран шаровой | шт | 10
76 |  | Коллектор распределительный | шт | 1
77 |  | Теплоизоляция трубная | м | 32
78 |  | Монтаж водоснабжения | м | 64
79 | Канализация | Труба канализационная 110 мм | м | 24
80 |  | Фасонные части канализации | шт | 20
81 |  | Монтаж канализации | м | 24
82 | Отопление | Котёл газовый настенный | шт | 1
83 |  | Радиатор биметаллический | шт | 7
84 |  | Труба для отопления PEX 16 мм | м | 96
85 |  | Установка радиаторов отопления | шт | 7
86 |  | Монтаж трубопроводов отопления | м | 96
87 | Вентиляция | Воздуховод круглый 125 мм | м | 20
88 |  | Решётка вентиляционная | шт | 8
89 |  | Вентилятор вытяжной бытовой | шт | 2
90 |  | Монтаж вентиляции | м | 20
91 | Полы | Смесь цементно-песчаная М150 для стяжки | т | 8
92 |  | Наливной пол (ровнитель) | кг | 240
93 |  | Устройство стяжки пола | м² | 80
94 |  | Ламинат 32 класс | м² | 50.4
95 |  | Керамогранит напольный | м² | 20.8
96 |  | Клей плиточный | кг | 104
97 |  | Плинтус напольный | м | 88
98 |  | Укладка ламината | м² | 48
99 |  | Укладка керамогранита на пол | м² | 20
100 | Отделка стен | Штукатурка гипсовая | кг | 2934
101 |  | Шпаклёвка финишная | кг | 611
102 |  | Оштукатуривание и шпаклевание стен | м² | 244
103 |  | Обои под покраску | м² | 196
104 |  | Краска водно-дисперсионная для стен | кг | 85.6
105 |  | Оклейка обоями и окраска стен | м² | 196
106 | Потолки | Гипсокартон потолочный | м² | 84
107 |  | Профиль потолочный для гипсокартона | м | 240
108 |  | Отделка потолков | м² | 80
109 | Двери и сантехника | Дверь межкомнатная с коробкой | шт | 6
110 |  | Установка межкомнатных дверей | шт | 6
111 |  | Унитаз с бачком | шт | 2
112 |  | Раковина | шт | 2
113 |  | Ванна акриловая | шт | 1
114 |  | Смеситель | шт | 3
115 |  | Установка сантехнических приборов | шт | 8
116 | Организация работ | Доставка материалов | рейс | 5
117 |  | Разгрузка материалов | рейс | 5
118 |  | Вывоз строительного мусора | м³ | 6.4
Итого по ведомости
Ведомость собрана калькулятором сервиса «Сметовед» (smetoved.ru/kalkulyator/) по типовому дому: каркас (каркас 150 мм, минвата, обшивка OSB), 80 м², один этаж, стадии: коробка, тёплый контур, инженерия, отделка. Объёмы посчитаны от площади и этажности, дом в плане принят квадратным. Это состав и порядок величин, а не проект: по своему проекту объёмы уточняются. Цен в ведомости нет намеренно.
Составлена 21.09.2026. Позиций: 118.
Подрядчику: своё предложение перед отправкой можно так же бесплатно проверить на арифметику, задвоения и полноту — в Telegram, в МАКСе, письмом на info@smetoved.ru или на smetoved.ru.
Проверить своё предложение в Telegram |  |  | или на сайте smetoved.ru |  | или в МАКСе
или письмом на info@smetoved.ru
Заказчику: когда подрядчики вернут заполненные ведомости, пришлите их в «Сметовед» — сравним предложения строка в строку и покажем, где разница в ценах, а где в составе работ.
Прислать предложения на сравнение