## Ведомость объёмов
Ведомость объёмов работ и материалов
Керамоблок, 100 м², один этаж — коробка, тёплый контур, инженерия, отделка
Заполните, пожалуйста, одну колонку — «Цена за единицу»: стоимость строки и итог посчитаются сами. Состав и объёмы менять не нужно — тогда ваше предложение можно будет сравнить с другими строка в строку. Работы и материалы выделены разным цветом (см. образцы ниже). Если какой-то работы или материала у вас нет — оставьте строку пустой; всё, что нужно добавить, допишите в конце своими строками.
|  | Цвет строки: | работы | материалы
№ | Раздел | Наименование работы или материала | Ед. изм. | Количество | Цена за единицу, ₽ | Стоимость, ₽ (считается сама)
1 | Земляные работы | Снятие плодородного слоя грунта | м² | 144
2 |  | Разработка грунта в траншеях под фундамент | м³ | 32
3 |  | Песок строительный для подушки | м³ | 13.8
4 |  | Щебень фракции 20-40 | м³ | 4.6
5 |  | Устройство песчано-щебёночной подушки с уплотнением | м² | 40
6 |  | Геотекстиль 150 г/м² | м² | 132
7 |  | Укладка геотекстиля | м² | 120
8 |  | Обратная засыпка грунта | м³ | 8
9 | Фундамент | Монтаж опалубки фундамента | м² | 100
10 |  | Доска обрезная 25х150 для опалубки | м³ | 0.88
11 |  | Арматура A500C d12 | т | 1.5
12 |  | Вязальная проволока | кг | 15
13 |  | Армирование фундамента | м³ | 20
14 |  | Бетон B22,5 (М300) | м³ | 20.6
15 |  | Бетонирование фундамента | м³ | 20
16 |  | Гидроизоляция фундамента рулонная | м² | 23
17 |  | Устройство гидроизоляции фундамента | м² | 20
18 |  | Утеплитель ЭППС 50 мм для цоколя | м³ | 1.2
19 |  | Утепление цоколя плитами ЭППС | м² | 24
20 |  | Устройство отмостки бетонной | м² | 40
21 | Пол по грунту | Песок строительный для подсыпки под пол | м³ | 34.5
22 |  | Щебень фракции 20-40 для основания пола | м³ | 11.5
23 |  | Уплотнение основания под полы | м² | 100
24 |  | Утеплитель ЭППС 100 мм для пола | м³ | 10
25 |  | Плёнка полиэтиленовая 200 мкм | м² | 115
26 |  | Сетка сварная кладочная 100х100х4 | м² | 110
27 |  | Бетон B22,5 (М300) для пола по грунту | м³ | 8.24
28 |  | Устройство бетонной стяжки пола | м³ | 8
29 | Стены | Керамический блок поризованный 440 мм | м³ | 47.6
30 |  | Раствор кладочный тёплый перлитовый | м³ | 2.72
31 |  | Кладка стен из керамических блоков | м³ | 45.3
32 |  | Керамический блок 120 мм для перегородок | м³ | 11.9
33 |  | Кладка перегородок из керамических блоков | м³ | 11.3
34 |  | Сетка кладочная базовая 50х50х3 | м² | 48
35 | Армопояс и перемычки | Бетон B22,5 (М300) для армопояса | м³ | 2.06
36 |  | Арматура A500C d12 для армопояса | т | 0.16
37 |  | Монтаж опалубки армопояса | м² | 16
38 |  | Устройство монолитного армопояса | м³ | 2
39 |  | Перемычки железобетонные над проёмами | м | 14.9
40 |  | Монтаж перемычек | м | 14.9
41 | Перекрытия | Доска обрезная 50х200х6000 для балок перекрытия | м³ | 2.2
42 |  | Монтаж балок перекрытия | м² | 100
43 |  | Минеральная вата 250 мм для чердачного перекрытия | м³ | 26.2
44 |  | Монтаж утеплителя в перекрытие | м² | 100
45 |  | Пароизоляционная плёнка для перекрытия | м² | 115
46 |  | Плита OSB-3 9 мм потолочная | м² | 107
47 |  | Подшивка потолка плитами OSB | м² | 100
48 | Кровля | Доска обрезная 50х200х6000 для стропил | м³ | 4.97
49 |  | Устройство стропильной системы | м² | 138
50 |  | Доска обрезная 25х100х6000 для обрешётки | м³ | 1.66
51 |  | Монтаж обрешётки и контробрешётки | м² | 138
52 |  | Гидро-ветрозащитная мембрана для кровли | м² | 159
53 |  | Монтаж гидроизоляции кровли | м² | 138
54 |  | Металлочерепица | м² | 155
55 |  | Монтаж металлочерепицы | м² | 138
56 |  | Доборные элементы кровли (конёк, ветровые и карнизные планки) | м | 58.1
57 |  | Подшивка свесов кровли софитом | м² | 21
58 |  | Водосточная система | м | 38
59 |  | Монтаж водосточной системы | м | 38
60 |  | Снегозадержатели трубчатые | м | 22
61 | Проёмы | Окно ПВХ двухкамерное | м² | 15
62 |  | Установка окон | м² | 15
63 |  | Дверь входная металлическая | шт | 1
64 |  | Установка входной двери | шт | 1
65 | Фасад | Штукатурка фасадная | кг | 1854
66 |  | Грунтовка глубокого проникновения | л | 20.6
67 |  | Оштукатуривание фасада по сетке | м² | 103
68 |  | Окраска фасада в два слоя | м² | 103
69 | Электрика | Щит электрический навесной | шт | 1
70 |  | Автомат защиты модульный | шт | 14
71 |  | Кабель ВВГнг 3х2,5 (розеточные группы) | м | 350
72 |  | Кабель ВВГнг 3х1,5 (освещение) | м | 200
73 |  | Розетка встраиваемая с заземлением | шт | 30
74 |  | Выключатель клавишный встраиваемый | шт | 12
75 |  | Светильник потолочный точечный | шт | 18
76 |  | Электромонтаж точки (розетка, выключатель, светильник) | шт | 60
77 | Водоснабжение | Труба полипропиленовая 20 мм | м | 80
78 |  | Фитинг полипропиленовый | шт | 50
79 |  | Кран шаровой | шт | 10
80 |  | Коллектор распределительный | шт | 1
81 |  | Теплоизоляция трубная | м | 40
82 |  | Монтаж водоснабжения | м | 80
83 | Канализация | Труба канализационная 110 мм | м | 30
84 |  | Фасонные части канализации | шт | 25
85 |  | Монтаж канализации | м | 30
86 | Отопление | Котёл газовый настенный | шт | 1
87 |  | Радиатор биметаллический | шт | 8
88 |  | Труба для отопления PEX 16 мм | м | 120
89 |  | Установка радиаторов отопления | шт | 8
90 |  | Монтаж трубопроводов отопления | м | 120
91 | Вентиляция | Воздуховод круглый 125 мм | м | 25
92 |  | Решётка вентиляционная | шт | 8
93 |  | Вентилятор вытяжной бытовой | шт | 2
94 |  | Монтаж вентиляции | м | 25
95 | Полы | Смесь цементно-песчаная М150 для стяжки | т | 10
96 |  | Наливной пол (ровнитель) | кг | 300
97 |  | Устройство стяжки пола | м² | 100
98 |  | Ламинат 32 класс | м² | 63
99 |  | Керамогранит напольный | м² | 26
100 |  | Клей плиточный | кг | 130
101 |  | Плинтус напольный | м | 110
102 |  | Укладка ламината | м² | 60
103 |  | Укладка керамогранита на пол | м² | 25
104 | Отделка стен | Штукатурка гипсовая | кг | 3504
105 |  | Шпаклёвка финишная | кг | 730
106 |  | Оштукатуривание и шпаклевание стен | м² | 292
107 |  | Обои под покраску | м² | 234
108 |  | Краска водно-дисперсионная для стен | кг | 102
109 |  | Оклейка обоями и окраска стен | м² | 234
110 | Потолки | Гипсокартон потолочный | м² | 105
111 |  | Профиль потолочный для гипсокартона | м | 300
112 |  | Отделка потолков | м² | 100
113 | Двери и сантехника | Дверь межкомнатная с коробкой | шт | 6
114 |  | Установка межкомнатных дверей | шт | 6
115 |  | Унитаз с бачком | шт | 2
116 |  | Раковина | шт | 2
117 |  | Ванна акриловая | шт | 1
118 |  | Смеситель | шт | 3
119 |  | Установка сантехнических приборов | шт | 8
120 | Организация работ | Доставка материалов | рейс | 14
121 |  | Разгрузка материалов | рейс | 14
122 |  | Вывоз строительного мусора | м³ | 8
Итого по ведомости
Ведомость собрана калькулятором сервиса «Сметовед» (smetoved.ru/kalkulyator/) по типовому дому: керамоблок (поризованный блок 440 мм), 100 м², один этаж, стадии: коробка, тёплый контур, инженерия, отделка. Объёмы посчитаны от площади и этажности, дом в плане принят квадратным. Это состав и порядок величин, а не проект: по своему проекту объёмы уточняются. Цен в ведомости нет намеренно.
Составлена 21.09.2026. Позиций: 122.
Подрядчику: своё предложение перед отправкой можно так же бесплатно проверить на арифметику, задвоения и полноту — в Telegram, в МАКСе, письмом на info@smetoved.ru или на smetoved.ru.
Проверить своё предложение в Telegram |  |  | или на сайте smetoved.ru |  | или в МАКСе
или письмом на info@smetoved.ru
Заказчику: когда подрядчики вернут заполненные ведомости, пришлите их в «Сметовед» — сравним предложения строка в строку и покажем, где разница в ценах, а где в составе работ.
Прислать предложения на сравнение