## Ведомость объёмов
Ведомость объёмов работ и материалов
СИП-панели, 150 м², один этаж — коробка, тёплый контур, инженерия, отделка
Заполните, пожалуйста, одну колонку — «Цена за единицу»: стоимость строки и итог посчитаются сами. Состав и объёмы менять не нужно — тогда ваше предложение можно будет сравнить с другими строка в строку. Работы и материалы выделены разным цветом (см. образцы ниже). Если какой-то работы или материала у вас нет — оставьте строку пустой; всё, что нужно добавить, допишите в конце своими строками.
|  | Цвет строки: | работы | материалы
№ | Раздел | Наименование работы или материала | Ед. изм. | Количество | Цена за единицу, ₽ | Стоимость, ₽ (считается сама)
1 | Земляные работы | Снятие плодородного слоя грунта | м² | 203
2 |  | Разработка грунта в траншеях под фундамент | м³ | 29.4
3 |  | Песок строительный для подушки | м³ | 16.9
4 |  | Щебень фракции 20-40 | м³ | 5.63
5 |  | Устройство песчано-щебёночной подушки с уплотнением | м² | 49
6 |  | Геотекстиль 150 г/м² | м² | 135
7 |  | Укладка геотекстиля | м² | 122
8 |  | Обратная засыпка грунта | м³ | 4.9
9 | Фундамент | Монтаж опалубки фундамента | м² | 98
10 |  | Доска обрезная 25х150 для опалубки | м³ | 0.86
11 |  | Арматура A500C d12 | т | 1.47
12 |  | Вязальная проволока | кг | 14.7
13 |  | Армирование фундамента | м³ | 19.6
14 |  | Бетон B22,5 (М300) | м³ | 20.2
15 |  | Бетонирование фундамента | м³ | 19.6
16 |  | Гидроизоляция фундамента рулонная | м² | 28.2
17 |  | Устройство гидроизоляции фундамента | м² | 24.5
18 |  | Утеплитель ЭППС 50 мм для цоколя | м³ | 1.47
19 |  | Утепление цоколя плитами ЭППС | м² | 29.4
20 |  | Устройство отмостки бетонной | м² | 49
21 | Стены из СИП | Брус 150х150х6000 для нижней обвязки | м³ | 1.45
22 |  | Монтаж нижней обвязки из бруса по фундаменту | м | 61.2
23 |  | СИП-панель 174 мм (OSB-3 12 мм, пенополистирол 150 мм) для наружных стен | м² | 132
24 |  | СИП-панель 124 мм (OSB-3 12 мм, пенополистирол 100 мм) для перегородок | м² | 153
25 |  | Брус сухой строганый 50х150 для соединения стеновых панелей | м³ | 1.98
26 |  | Брус сухой строганый 50х100 для соединения панелей перегородок | м³ | 1.28
27 |  | Пена-клей полиуретановая для СИП-панелей, баллон 750 мл | шт | 71
28 |  | Крепёж (гвозди, саморезы, метизы) | кг | 58.9
29 |  | Антисептик для древесины | кг | 44.5
30 |  | Монтаж стен из СИП-панелей | м² | 122
31 |  | Монтаж перегородок из СИП-панелей | м² | 142
32 | Перекрытия | СИП-панель 224 мм (OSB-3 12 мм, пенополистирол 200 мм) для перекрытий | м² | 315
33 |  | Брус сухой строганый 50х200 для соединения панелей перекрытий | м³ | 3.6
34 |  | Монтаж перекрытий из СИП-панелей | м² | 300
35 | Кровля | Доска обрезная 50х200х6000 для стропил | м³ | 5.22
36 |  | Устройство стропильной системы | м² | 201
37 |  | Доска обрезная 25х100х6000 для обрешётки | м³ | 2.41
38 |  | Монтаж обрешётки и контробрешётки | м² | 201
39 |  | Гидро-ветрозащитная мембрана для кровли | м² | 231
40 |  | Монтаж гидроизоляции кровли | м² | 201
41 |  | Металлочерепица | м² | 225
42 |  | Монтаж металлочерепицы | м² | 201
43 |  | Доборные элементы кровли (конёк, ветровые и карнизные планки) | м | 70
44 |  | Подшивка свесов кровли софитом | м² | 25.5
45 |  | Водосточная система | м | 42.5
46 |  | Монтаж водосточной системы | м | 42.5
47 |  | Снегозадержатели трубчатые | м | 26.5
48 | Проёмы | Окно ПВХ двухкамерное | м² | 22.5
49 |  | Установка окон | м² | 22.5
50 |  | Дверь входная металлическая | шт | 1
51 |  | Установка входной двери | шт | 1
52 | Фасад | Ветрозащитная мембрана | м² | 169
53 |  | Монтаж ветрозащиты | м² | 147
54 |  | Имитация бруса для фасада | м² | 135
55 |  | Доска обрезная 25х50 для обрешётки фасада | м³ | 0.73
56 |  | Монтаж фасадной обшивки | м² | 122
57 |  | Окраска фасада в два слоя | м² | 122
58 | Электрика | Щит электрический навесной | шт | 1
59 |  | Автомат защиты модульный | шт | 14
60 |  | Кабель ВВГнг 3х2,5 (розеточные группы) | м | 525
61 |  | Кабель ВВГнг 3х1,5 (освещение) | м | 300
62 |  | Розетка встраиваемая с заземлением | шт | 45
63 |  | Выключатель клавишный встраиваемый | шт | 18
64 |  | Светильник потолочный точечный | шт | 27
65 |  | Электромонтаж точки (розетка, выключатель, светильник) | шт | 90
66 | Водоснабжение | Труба полипропиленовая 20 мм | м | 120
67 |  | Фитинг полипропиленовый | шт | 75
68 |  | Кран шаровой | шт | 10
69 |  | Коллектор распределительный | шт | 1
70 |  | Теплоизоляция трубная | м | 60
71 |  | Монтаж водоснабжения | м | 120
72 | Канализация | Труба канализационная 110 мм | м | 45
73 |  | Фасонные части канализации | шт | 38
74 |  | Монтаж канализации | м | 45
75 | Отопление | Котёл газовый настенный | шт | 1
76 |  | Радиатор биметаллический | шт | 12
77 |  | Труба для отопления PEX 16 мм | м | 180
78 |  | Установка радиаторов отопления | шт | 12
79 |  | Монтаж трубопроводов отопления | м | 180
80 | Вентиляция | Воздуховод круглый 125 мм | м | 37.5
81 |  | Решётка вентиляционная | шт | 8
82 |  | Вентилятор вытяжной бытовой | шт | 2
83 |  | Монтаж вентиляции | м | 37.5
84 | Полы | Смесь цементно-песчаная М150 для стяжки | т | 15
85 |  | Наливной пол (ровнитель) | кг | 450
86 |  | Устройство стяжки пола | м² | 150
87 |  | Ламинат 32 класс | м² | 94.5
88 |  | Керамогранит напольный | м² | 39
89 |  | Клей плиточный | кг | 195
90 |  | Плинтус напольный | м | 165
91 |  | Укладка ламината | м² | 90
92 |  | Укладка керамогранита на пол | м² | 37.5
93 | Отделка стен | Штукатурка гипсовая | кг | 4872
94 |  | Шпаклёвка финишная | кг | 1015
95 |  | Оштукатуривание и шпаклевание стен | м² | 406
96 |  | Обои под покраску | м² | 325
97 |  | Краска водно-дисперсионная для стен | кг | 142
98 |  | Оклейка обоями и окраска стен | м² | 325
99 | Потолки | Гипсокартон потолочный | м² | 158
100 |  | Профиль потолочный для гипсокартона | м | 450
101 |  | Отделка потолков | м² | 150
102 | Двери и сантехника | Дверь межкомнатная с коробкой | шт | 6
103 |  | Установка межкомнатных дверей | шт | 6
104 |  | Унитаз с бачком | шт | 2
105 |  | Раковина | шт | 2
106 |  | Ванна акриловая | шт | 1
107 |  | Смеситель | шт | 3
108 |  | Установка сантехнических приборов | шт | 8
109 | Организация работ | Доставка материалов | рейс | 9
110 |  | Разгрузка материалов | рейс | 9
111 |  | Вывоз строительного мусора | м³ | 12
Итого по ведомости
Ведомость собрана калькулятором сервиса «Сметовед» (smetoved.ru/kalkulyator/) по типовому дому: сип-панели (панели 174 мм, перекрытия 224 мм), 150 м², один этаж, стадии: коробка, тёплый контур, инженерия, отделка. Объёмы посчитаны от площади и этажности, дом в плане принят квадратным. Это состав и порядок величин, а не проект: по своему проекту объёмы уточняются. Цен в ведомости нет намеренно.
Составлена 02.10.2026. Позиций: 111.
Подрядчику: своё предложение перед отправкой можно так же бесплатно проверить на арифметику, задвоения и полноту — в Telegram, в МАКСе, письмом на info@smetoved.ru или на smetoved.ru.
Проверить своё предложение в Telegram |  |  | или на сайте smetoved.ru |  | или в МАКСе
или письмом на info@smetoved.ru
Заказчику: когда подрядчики вернут заполненные ведомости, пришлите их в «Сметовед» — сравним предложения строка в строку и покажем, где разница в ценах, а где в составе работ.
Прислать предложения на сравнение